## 内訳書
#&$SKHDIN_HINAGATA3#&$ |  | 中農水（整）第１号
41 |  | 水木在家長寿防災第３号工事 |  |  |  | 工事費内訳書
1 |  | 20260422083952 | [8 empty] | 令和 年 月 日
20 | 内訳書 |  |  |  |  | 工事番号 | 中農水（整）第１号 | 商号又は名称
K_名称 | 入力(積上有り）背景色 |  |  |  |  | 工事名 | 水木在家長寿防災第３号工事 | 代表者氏名
L_規格 | 入力(積上無し）背景色 |  |  |  |  | 積算担当者 |  | 受任者氏名
M_数量 | 積上げ無し文字色
N_単位 | 工事名称行背景色
O_金額 | 工事価格行背景色
[7 empty] | 工事区分・工種・種別 | 規 格 名 称 | 数 量 | 単 位 | 金 額
|  |  | 0 |  | 0 |  | 水木在家長寿防災第３号工事
|  |  | 2 | 5 | 2 |  | 工事原価 |  | 1 | 式 | 0
|  |  | 3 | 6 | 3 |  | 直接工事費 |  | 1 | 式 | 0
|  |  | 4 | 168 | 4 |  | 直接工事費（仮設工を除く） |  | 1 | 式 | 0
|  |  | 5 |  | 9 |  | 土工 |  | 1 | 式 | 0
|  |  | 6 |  | 10 |  | 流用土埋戻 |  | 1 | 式 | 0
|  |  | 7 |  | 11 |  | 埋戻 | 管頂～30㎝ | 70 | m3
|  |  | 8 |  | 11 |  | 埋戻 | 管頂30～60㎝ | 70 | m3
|  |  | 9 |  | 11 |  | 埋戻 | B＜1.0m | 13 | m3
|  |  | 10 |  | 11 |  | 埋戻 | 2.5ｍ≦Ｂ＜4.0ｍ | 51 | m3
|  |  | 11 |  | 10 |  | 残土処理 |  | 1 | 式 | 0
|  |  | 12 |  | 11 |  | 残土処理 |  | 242 | m3
|  |  | 13 |  | 9 |  | 構造物撤去工 |  | 1 | 式 | 0
|  |  | 14 |  | 10 |  | 構造物取壊し工 |  | 1 | 式 | 0
|  |  | 15 |  | 11 |  | コンクリート構造物取壊し | 無筋コンクリート | 12 | m3
|  |  | 16 |  | 11 |  | 舗装版切断 | コンクリート舗装版t=10㎝ | 4.5 | ｍ
|  |  | 17 |  | 11 |  | 舗装版切断 | アスファルト舗装版t=5㎝ | 91 | ｍ
|  |  | 18 |  | 11 |  | 舗装版破砕 | コンクリート舗装版t=10㎝ | 112 | ㎡
|  |  | 19 |  | 11 |  | 舗装版破砕 | アスファルト舗装版t=5㎝ | 142 | ㎡
|  |  | 20 |  | 10 |  | 殻運搬・処理 |  | 1 | 式 | 0
|  |  | 21 |  | 11 |  | 殻運搬・処理 | 無筋コンクリート構造物 | 12 | m3
|  |  | 22 |  | 11 |  | 殻運搬・処理 | 無筋コンクリート舗装版 | 11 | m3
|  |  | 23 |  | 11 |  | 殻運搬・処理 | アスファルト舗装版 | 7.1 | m3
|  |  | 24 |  | 11 |  | 殻運搬 | アスファルト汚泥 | 0.1 | m3
|  |  | 25 |  | 11 |  | 殻処理 | アスファルト汚泥 | 0.1 | ton
|  |  | 26 |  | 11 |  | 殻運搬・処理 | 廃プラスチック | 5 | ton
|  |  | 27 |  | 11 |  | 殻運搬・処理 | 金属くず | 2.4 | ton
|  |  | 28 |  | 9 |  | 管体基礎工 |  | 1 | 式 | 0
|  |  | 29 |  | 10 |  | 砂基礎工 |  | 1 | 式 | 0
|  |  | 30 |  | 11 |  | 基面整正 |  | 110 | ㎡
|  |  | 31 |  | 11 |  | 法面整形 |  | 70 | ㎡
|  |  | 32 |  | 11 |  | 砂基礎 | 管床部（締固め機械：振動ローラ） | 26 | m3
|  |  | 33 |  | 11 |  | 砂基礎 | 管側部（締固め機械：振動コンパクタ） | 123 | m3
|  |  | 34 |  | 9 |  | 管体工 |  | 1 | 式 | 0
|  |  | 35 |  | 10 |  | ダクタイル鋳鉄管布設工 | φ600㎜、機械布設（たて込み簡易土留） | 1 | 式 | 0
|  |  | 36 |  | 11 |  | ダクタイル鋳鉄管 | K形、ALW形 | 80 | ｍ
|  |  | 37 |  | 11 |  | 異形管 | K形曲管、K形両受曲管 | 9 | 本
|  |  | 38 |  | 11 |  | 接合部品 | 材料費のみ | 1 | 式
|  |  | 39 |  | 11 |  | 埋設管表示シート設置工 |  | 88 | ｍ
|  |  | 40 |  | 9 |  | ｽﾗｽﾄﾌﾞﾛｯｸ工 |  | 1 | 式 | 0
|  |  | 41 |  | 10 |  | ｽﾗｽﾄﾌﾞﾛｯｸ工 | 1-1号ｽﾗｽﾄﾌﾞﾛｯｸ工 | 1 | 式 | 0
|  |  | 42 |  | 11 |  | 基礎砕石 | RC-40、t=15cm | 11 | ㎡
|  |  | 43 |  | 11 |  | 型枠 | 無筋構造物 | 17 | ㎡
|  |  | 44 |  | 11 |  | コンクリート | 18N-8-40 | 10 | m3
|  |  | 45 |  | 9 |  | 道路復旧工 |  | 1 | 式 | 0
|  |  | 46 |  | 10 |  | アスファルト舗装工 |  | 1 | 式 | 0
|  |  | 47 |  | 11 |  | 下層路盤（車道・路肩部） | 凍上抑制層33cm+下層路盤13cm | 142 | ㎡
|  |  | 48 |  | 11 |  | 上層路盤（車道・路肩部） | 切込砕石C-20 t=7cm | 142 | ㎡
|  |  | 49 |  | 11 |  | 表層（車道・路肩部） | 密粒度GAsｺﾞﾑ入り t=5cm | 142 | ㎡
|  |  | 50 |  | 10 |  | コンクリート舗装工 |  | 1 | 式 | 0
|  |  | 51 |  | 11 |  | 上層路盤（車道・路肩部） | 再生砕石RC-40 t=10cm | 112 | ㎡
|  |  | 52 |  | 11 |  | コンクリート舗装 | 18N/mm2 t=10cm | 112 | ㎡
|  |  | 53 |  | 10 |  | 区画線工 |  | 1 | 式 | 0
|  |  | 54 |  | 11 |  | 区画線 | 外側線、W＝150㎜、ペイント式（車載式） | 82 | ｍ
|  |  | 55 |  | 10 |  | 地覆復旧工 |  | 1 | 式 | 0
|  |  | 56 |  | 11 |  | 基礎砕石 | RC-40、t=10cm | 2.9 | m3
|  |  | 57 |  | 11 |  | 型枠 | 無筋構造物 | 36 | ㎡
|  |  | 58 |  | 11 |  | コンクリート | 18N/mm2 | 3.7 | m3
|  |  | 59 |  | 9 |  | 水路復旧工 |  | 1 | 式 | 0
|  |  | 60 |  | 10 |  | プレキャスト水路工 |  | 1 | 式 | 0
|  |  | 61 |  | 11 |  | 鉄筋コンクリートＵ形 | U型側溝300A | 10.9 | ｍ
|  |  | 62 |  | 11 |  | 鉄筋コンクリートＵ形 | U型側溝90 | 4 | ｍ
|  |  | 63 | 169 | 4 |  | 直接工事費（仮設工） |  | 1 | 式 | 0
|  |  | 64 |  | 9 |  | 仮設工 |  | 1 | 式 | 0
|  |  | 65 |  | 10 |  | 仮設土留・仮締切工 |  | 1 | 式 | 0
|  |  | 66 |  | 11 |  | たて込み簡易土留 | H=2.0m | 60 | ｍ
|  |  | 67 |  | 11 |  | たて込み簡易土留 | H=2.5m | 30 | ｍ
|  |  | 68 |  | 10 |  | 除雪工 |  | 1 | 式 | 0
|  |  | 69 |  | 11 |  | 機械除雪工 |  | 1 | 式
|  |  | 70 | 8 | 3 |  | 間接工事費 |  | 1 | 式 | 0
|  |  | 71 | 9 | 4 |  | 共通仮設費 |  | 1 | 式 | 0
|  |  | 72 | 14 | 5 |  | 共通仮設費(率計算分） |  | 1 | 式
|  |  | 73 | 15 | 5 |  | 運搬費 |  | 1 | 式 | 0
|  |  | 74 |  | 9 |  | 共通仮設（積上げ） |  | 1 | 式 | 0
|  |  | 75 |  | 10 |  | 運搬費 |  | 1 | 式 | 0
|  |  | 76 |  | 11 |  | 仮設材輸送 |  | 14.6 | ton
|  |  | 77 | 19 | 5 |  | 技術管理費 |  | 1 | 式 | 0
|  |  | 78 |  | 9 |  | 共通仮設（積上げ） |  | 1 | 式 | 0
|  |  | 79 |  | 10 |  | 技術管理費 |  | 1 | 式 | 0
|  |  | 80 |  | 11 |  | 通水試験工 | 水張試験 | 1 | 式
|  |  | 81 |  | 11 |  | 4t散水車リース | 水圧試験 | 2 | 日
|  |  | 82 |  | 11 |  | 管帽 材料費 |  | 2 | 個
|  |  | 83 | 203 | 5 |  | 現場環境改善費 |  | 1 | 式 | 0
|  |  | 84 | 204 | 6 |  | 現場環境改善費（率計上） |  | 1 | 式
|  |  | 85 | 23 | 4 |  | 現場管理費 |  | 1 | 式 | 0
|  |  | 86 | 220 | 5 |  | 現場管理費（率計上） |  | 1 | 式
|  |  | 87 | 25 | 2 |  | 一般管理費等 |  | 1 | 式
|  |  | 1 | 4 | 1 |  | 工事価格 |  |  |  | 0
[7 empty] | 合計（消費税抜き） |  |  |  | 0
注1記入は、設計図書に規定する内容に基づき行うこと。（「値引き」等、県の積算項目にない項目は計上しないこと）
2受任者氏名を自署する場合においては、押印を省略することができる。
3合計（消費税抜き）が入札書の金額と一致するものであること。
Note on E1: 行番号
Note on F1: 費目コード
Note on G1: レベル