## 内訳書
#&$SKHDIN_HINAGATA3#&$ |  | 上農水（整工）第10号
41 |  | 土場川県ぽ第321号工事 |  |  |  | 工事費内訳書
1 |  | 20260622090748 | [8 empty] | 令和 年 月 日
20 | 内訳書 |  |  |  |  | 工事番号 | 上農水（整工）第10号 | 商号又は名称
K_名称 | 入力(積上有り）背景色 |  |  |  |  | 工事名 | 土場川県ぽ第321号工事 | 代表者氏名
L_規格 | 入力(積上無し）背景色 |  |  |  |  | 積算担当者 |  | 受任者氏名
M_数量 | 積上げ無し文字色
N_単位 | 工事名称行背景色
O_金額 | 工事価格行背景色
[7 empty] | 工事区分・工種・種別 | 規 格 名 称 | 数 量 | 単 位 | 金 額
|  |  | 0 |  | 0 |  | 土場川県ぽ第321号工事
|  |  | 2 | 5 | 2 |  | 工事原価 |  | 1 | 式 | 0
|  |  | 3 | 6 | 3 |  | 直接工事費 |  | 1 | 式 | 0
|  |  | 4 | 168 | 4 |  | 直接工事費（仮設工を除く） |  | 1 | 式 | 0
|  |  | 5 |  | 9 |  | 土工 | 撤去掘削(既設機場撤去) | 1 | 式 | 0
|  |  | 6 |  | 10 |  | 機械掘削 |  | 1 | 式 | 0
|  |  | 7 |  | 11 |  | 床掘り |  | 370 | m3
|  |  | 8 |  | 11 |  | 土砂掘削 | 土砂 | 99 | m3
|  |  | 9 |  | 10 |  | 盛土・埋戻 |  | 1 | 式 | 0
|  |  | 10 |  | 11 |  | 埋戻 | 4.0m≦B,7tﾌﾞﾙ＋振動ﾛｰﾗ | 530 | m3
|  |  | 11 |  | 10 |  | 整形工 |  | 1 | 式 | 0
|  |  | 12 |  | 11 |  | 人力荒仕上 |  | 180 | ㎡
|  |  | 13 |  | 9 |  | 土工 | 一次掘削（既設樋管撤去） | 1 | 式 | 0
|  |  | 14 |  | 10 |  | 機械掘削 |  | 1 | 式 | 0
|  |  | 15 |  | 11 |  | 掘削 |  | 850 | m3
|  |  | 16 |  | 10 |  | 盛土・埋戻 |  | 1 | 式 | 0
|  |  | 17 |  | 11 |  | 埋戻 | 2.5≦B＜4.0m,BH+振動ﾛｰﾗ搭乗式 | 33 | m3
|  |  | 18 |  | 11 |  | 埋戻 | 4.0m≦B,7tﾌﾞﾙ+振動ﾛｰﾗ搭乗式 | 310 | m3
|  |  | 19 |  | 10 |  | 整形工 |  | 1 | 式 | 0
|  |  | 20 |  | 11 |  | 人力荒仕上 |  | 250 | ㎡
|  |  | 21 |  | 9 |  | 土工 | 二次掘削（樋管工事） | 1 | 式 | 0
|  |  | 22 |  | 10 |  | 機械掘削 |  | 1 | 式 | 0
|  |  | 23 |  | 11 |  | 掘削 |  | 1500 | m3
|  |  | 24 |  | 10 |  | 盛土・埋戻 |  | 1 | 式 | 0
|  |  | 25 |  | 11 |  | 埋戻 | 構造物周辺,人力+振動ｺﾝﾊﾟｸﾀ | 99 | m3
|  |  | 26 |  | 11 |  | 埋戻 | B＜1.0m,人力+振動ｺﾝﾊﾟｸﾀ | 10 | m3
|  |  | 27 |  | 11 |  | 埋戻 | 1.0≦B＜2.5m,人力+振動ﾛｰﾗ搭乗式 | 63 | m3
|  |  | 28 |  | 11 |  | 埋戻 | 2.5≦B＜4.0m,BH+振動ﾛｰﾗ搭乗式 | 180 | m3
|  |  | 29 |  | 11 |  | 埋戻 | 4.0m≦B,7tﾌﾞﾙ+振動ﾛｰﾗ搭乗式 | 730 | m3
|  |  | 30 |  | 11 |  | 盛土 | 構造物周辺､人力+振動ｺﾝﾊﾟｸﾀ | 42 | m3
|  |  | 31 |  | 11 |  | 盛土 | 4.0m≦B,7tﾌﾞﾙ+振動ﾛｰﾗ搭乗式 | 680 | m3
|  |  | 32 |  | 10 |  | 整形工 |  | 1 | 式 | 0
|  |  | 33 |  | 11 |  | 人力荒仕上 |  | 480 | ㎡
|  |  | 34 |  | 11 |  | 法面整形 |  | 2 | ㎡
|  |  | 35 |  | 10 |  | クッション材（良質土） |  | 1 | 式 | 0
|  |  | 36 |  | 11 |  | 購入土 | 山土 | 41 | m3
|  |  | 37 |  | 9 |  | 土工 | 三次掘削（工場工事） | 1 | 式 | 0
|  |  | 38 |  | 10 |  | 機械掘削 |  | 1 | 式 | 0
|  |  | 39 |  | 11 |  | 掘削 |  | 1300 | m3
|  |  | 40 |  | 10 |  | 基礎工 |  | 1 | 式 | 0
|  |  | 41 |  | 11 |  | 砂基礎 | 山砂,振動ｺﾝﾊﾟｸﾀ,管底部 | 0.4 | m3
|  |  | 42 |  | 11 |  | 砂基礎 | 山砂,振動ｺﾝﾊﾟｸﾀ,管側部 | 0.4 | m3
|  |  | 43 |  | 10 |  | 盛土・埋戻 |  | 1 | 式 | 0
|  |  | 44 |  | 11 |  | 埋戻 | 構造物周辺,人力+振動ｺﾝﾊﾟｸﾀ | 88 | m3
|  |  | 45 |  | 11 |  | 埋戻 | B＜1.0m,人力+振動ｺﾝﾊﾟｸﾀ | 3 | m3
|  |  | 46 |  | 11 |  | 埋戻 | 1.0≦B＜2.5m,人力+振動ﾛｰﾗ搭乗式 | 46 | m3
|  |  | 47 |  | 11 |  | 埋戻 | 2.5≦B＜4.0m,BH+振動ﾛｰﾗ搭乗式 | 110 | m3
|  |  | 48 |  | 11 |  | 埋戻 | 4.0m≦B,7tﾌﾞﾙ+振動ﾛｰﾗ搭乗式 | 770 | m3
|  |  | 49 |  | 11 |  | 埋戻（管上） | 現場流用土,振動ﾛｰﾗﾊﾝﾄﾞｶﾞｲﾄﾞ,管頂30cmまで | 0.5 | m3
|  |  | 50 |  | 11 |  | 埋戻（管上） | 現場流用土,振動ﾛｰﾗﾊﾝﾄﾞｶﾞｲﾄﾞ,管頂30cm～60cmまで | 0.5 | m3
|  |  | 51 |  | 11 |  | 盛土 | 構造物周辺,人力+振動ｺﾝﾊﾟｸﾀ | 11 | m3
|  |  | 52 |  | 11 |  | 盛土 | 2.5≦B＜4.0m,BH+振動ﾛｰﾗ搭乗式 | 34 | m3
|  |  | 53 |  | 11 |  | 盛土 | 4.0m≦B,7tﾌﾞﾙ+振動ﾛｰﾗ搭乗式 | 8 | m3
|  |  | 54 |  | 10 |  | 整形工 |  | 1 | 式 | 0
|  |  | 55 |  | 11 |  | 基面整正 | 管水路基面 | 2 | ㎡
|  |  | 56 |  | 11 |  | 人力荒仕上 |  | 320 | ㎡
|  |  | 57 |  | 11 |  | 法面整形 |  | 5 | ㎡
|  |  | 58 |  | 9 |  | 土工 | 送水路（送水管工事） | 1 | 式 | 0
|  |  | 59 |  | 10 |  | 機械掘削 |  | 1 | 式 | 0
|  |  | 60 |  | 11 |  | 床掘り |  | 790 | m3
|  |  | 61 |  | 10 |  | 基礎工 |  | 1 | 式 | 0
|  |  | 62 |  | 11 |  | 砂基礎 | 山砂,振動ｺﾝﾊﾟｸﾀ,管底部 | 38 | m3
|  |  | 63 |  | 11 |  | 砂基礎 | 山砂,振動ｺﾝﾊﾟｸﾀ,管側部 | 41 | m3
|  |  | 64 |  | 10 |  | 盛土・埋戻 |  | 1 | 式 | 0
|  |  | 65 |  | 11 |  | 埋戻 | 構造物周辺,人力+振動ｺﾝﾊﾟｸﾀ | 3 | m3
|  |  | 66 |  | 11 |  | 埋戻 | B＜1.0m,人力+振動ｺﾝﾊﾟｸﾀ | 109 | m3
|  |  | 67 |  | 11 |  | 埋戻 | 1.0≦B＜2.5m,人力+振動ﾛｰﾗ搭乗式 | 42 | m3
|  |  | 68 |  | 11 |  | 埋戻 | 2.5≦B＜4.0m,BH+振動ﾛｰﾗ搭乗式 | 370 | m3
|  |  | 69 |  | 11 |  | 埋戻 | 4.0m≦B,7tﾌﾞﾙ+振動ﾛｰﾗ搭乗式 | 22 | m3
|  |  | 70 |  | 11 |  | 埋戻（管上） | 山砂,振動ｺﾝﾊﾟｸﾀ,管頂30cmまで | 56 | m3
|  |  | 71 |  | 11 |  | 埋戻（管上） | 現場流用土,振動ﾛｰﾗﾊﾝﾄﾞｶﾞｲﾄﾞ,管頂30cm～60cmまで | 61 | m3
|  |  | 72 |  | 10 |  | 整形工 |  | 1 | 式 | 0
|  |  | 73 |  | 11 |  | 基面整正 | 管水路基面 | 120 | ㎡
|  |  | 74 |  | 11 |  | 法面整形 |  | 120 | ㎡
|  |  | 75 |  | 11 |  | 人力荒仕上 |  | 610 | ㎡
|  |  | 76 |  | 9 |  | 土砂運搬 |  | 1 | 式 | 0
|  |  | 77 |  | 10 |  | 掘削土運搬 | 残土予定量除く, D=300m以下 | 1 | 式 | 0
|  |  | 78 |  | 11 |  | 土砂等運搬 | 掘削土直積み～仮置き場 | 4900 | m3
|  |  | 79 |  | 10 |  | 埋戻・盛土材運搬 | 仮置き場から積込・運搬, D=300m以下 | 1 | 式 | 0
|  |  | 80 |  | 11 |  | 積込（ルーズ） |  | 4200 | m3
|  |  | 81 |  | 11 |  | 土砂等運搬 | 掘削土直積み～仮置き場 | 4200 | m3
|  |  | 82 |  | 9 |  | 残土処理工 |  | 1 | 式 | 0
|  |  | 83 |  | 10 |  | 残土処理 |  | 1 | 式 | 0
|  |  | 84 |  | 11 |  | 土砂等運搬 |  | 160 | m3
|  |  | 85 |  | 11 |  | 整地 |  | 160 | m3
|  |  | 86 |  | 9 |  | 本体工 |  | 1 | 式 | 0
|  |  | 87 |  | 10 |  | 沈砂池 |  | 1 | 式 | 0
|  |  | 88 |  | 11 |  | 基面整正 |  | 24 | ㎡
|  |  | 89 |  | 11 |  | 均しコンクリート | σck＝18N/mm2 | 2.4 | m3
|  |  | 90 |  | 11 |  | 型枠 |  | 1.2 | ㎡
|  |  | 91 |  | 11 |  | 鉄筋コンクリート | σck＝21N/mm2 | 41 | m3
|  |  | 92 |  | 11 |  | 型枠 |  | 110 | ㎡
|  |  | 93 |  | 11 |  | 鉄筋 | SD295,D13 | 0.893 | ton
|  |  | 94 |  | 11 |  | 鉄筋 | SD345,D19 | 1.911 | ton
|  |  | 95 |  | 11 |  | 二次コンクリート | σck＝21N/mm2 | 0.1 | m3
|  |  | 96 |  | 11 |  | 目地板 |  | 14 | ㎡
|  |  | 97 |  | 11 |  | ダウエルバー | D16 | 49 | 本
|  |  | 98 |  | 11 |  | 止水板 |  | 14.2 | ｍ
|  |  | 99 |  | 11 |  | ステップ |  | 14 | 本
|  |  | 100 |  | 11 |  | 足場 | 手摺先行型枠組 | 106 | 掛㎡
|  |  | 101 |  | 11 |  | 支保 | パイプサポート支保,40KN/㎡以下 | 1 | 空m3
|  |  | 102 |  | 11 |  | 既製コンクリート杭(プレボーリング工法) | PHC A種φ400mm,L=21.0m | 4 | 本
|  |  | 103 |  | 11 |  | プレボーリング工法試験孔 |  | 1 | 箇所
|  |  | 104 |  | 11 |  | 杭頭処理 | PHCφ400mm用,中詰ｺﾝｸﾘｰﾄ,ｴﾗｽﾀｲﾄ | 4 | 箇所
|  |  | 105 |  | 11 |  | 高含水汚泥産廃運搬 |  | 23 | ton
|  |  | 106 |  | 11 |  | 高含水汚泥産廃処理 |  | 23 | ton
|  |  | 107 |  | 11 |  | ネットフェンス |  | 45.2 | ｍ
|  |  | 108 |  | 11 |  | ネットフェンス（扉） | ネット式片開門扉 | 1 | 組
|  |  | 109 |  | 10 |  | 吸水槽 |  | 1 | 式 | 0
|  |  | 110 |  | 11 |  | 基面整正 |  | 20 | ㎡
|  |  | 111 |  | 11 |  | 均しコンクリート | σck＝18N/mm2 | 2 | m3
|  |  | 112 |  | 11 |  | 型枠 |  | 1.8 | ㎡
|  |  | 113 |  | 11 |  | 鉄筋コンクリート | σck＝21N/mm2 | 44 | m3
|  |  | 114 |  | 11 |  | 型枠 |  | 118 | ㎡
|  |  | 115 |  | 11 |  | 鉄筋 | SD295,D13 | 1.831 | ton
|  |  | 116 |  | 11 |  | 鉄筋 | SD295,D16 | 0.105 | ton
|  |  | 117 |  | 11 |  | 鉄筋 | SD345,D22 | 0.633 | ton
|  |  | 118 |  | 11 |  | ステップ |  | 16 | 本
|  |  | 119 |  | 11 |  | 床板グレーチング蓋 | T-2受枠付き,700×700 | 1 | 枚
|  |  | 120 |  | 11 |  | 床板グレーチング蓋 | T-2受枠付き,835×1075 | 2 | 枚
|  |  | 121 |  | 11 |  | 足場 | 手摺先行型枠組 | 94 | 掛㎡
|  |  | 122 |  | 11 |  | 支保 | パイプサポート支保,40KN/㎡以下 | 26 | 空m3
|  |  | 123 |  | 11 |  | 既製コンクリート杭(プレボーリング工法) | PHC A種φ500mm,L=21.0m | 4 | 本
|  |  | 124 |  | 11 |  | 杭頭処理 | PHCφ500mm用,中詰ｺﾝｸﾘｰﾄ,ｴﾗｽﾀｲﾄ | 4 | 箇所
|  |  | 125 |  | 11 |  | 高含水汚泥産廃運搬 |  | 33 | ton
|  |  | 126 |  | 11 |  | 高含水汚泥産廃処理 |  | 33 | ton
|  |  | 127 |  | 10 |  | 流量計室 |  | 1 | 式 | 0
|  |  | 128 |  | 11 |  | 基面整正 |  | 15 | ㎡
|  |  | 129 |  | 11 |  | 基礎砕石 | 12.5cmを超え17.5cm以下 | 15 | ㎡
|  |  | 130 |  | 11 |  | 均しコンクリート | σck＝18N/mm2・ | 1 | m3
|  |  | 131 |  | 11 |  | 型枠 |  | 1 | ㎡
|  |  | 132 |  | 11 |  | 鉄筋コンクリート | σck＝21N/mm2 | 19 | m3
|  |  | 133 |  | 11 |  | 型枠 |  | 77 | ㎡
|  |  | 134 |  | 11 |  | 鉄筋 | SD295,D13 | 1.097 | ton
|  |  | 135 |  | 11 |  | 鉄筋 | SD295,D16 | 0.081 | ton
|  |  | 136 |  | 11 |  | 鉄筋 | SD345,D19 | 0.575 | ton
|  |  | 137 |  | 11 |  | 台座コンクリート | σck＝18N/mm2 | 0.5 | m3
|  |  | 138 |  | 11 |  | 型枠 |  | 3.2 | ㎡
|  |  | 139 |  | 11 |  | ステップ |  | 7 | 本
|  |  | 140 |  | 11 |  | 吊り上げ金具 | 普通丸鋼 径19 | 11 | 個
|  |  | 141 |  | 11 |  | ずれ止め工 | VUφ40 L=150mm,丸鋼φ25 L=350mm | 10 | 個
|  |  | 142 |  | 11 |  | 通気孔 | 炭素鋼鋼管 | 2 | 箇所
|  |  | 143 |  | 11 |  | 簡易防水型マンホール蓋 | 丸形φ600mm | 1 | 枚
|  |  | 144 |  | 11 |  | 足場 | 手摺先行型枠組 | 44 | 掛㎡
|  |  | 145 |  | 10 |  | 吐出水槽 |  | 1 | 式 | 0
|  |  | 146 |  | 11 |  | 基面整正 |  | 19 | ㎡
|  |  | 147 |  | 11 |  | 基礎砕石 | 12.5cmを超え17.5cm以下 | 19 | ㎡
|  |  | 148 |  | 11 |  | 均しコンクリート | σck＝18N/mm2 | 1 | m3
|  |  | 149 |  | 11 |  | 型枠 |  | 0.9 | ㎡
|  |  | 150 |  | 11 |  | 鉄筋コンクリート | σck＝21N/mm2 | 12 | m3
|  |  | 151 |  | 11 |  | 型枠 |  | 34 | ㎡
|  |  | 152 |  | 11 |  | 鉄筋 | SD295,D13 | 0.768 | ton
|  |  | 153 |  | 11 |  | 配管用炭素鋼鋼管(SGP) | 片フランジ短管350A×917L | 1 | 本
|  |  | 154 |  | 11 |  | 配管用炭素鋼鋼管(SGP) | 両フランジ90°曲管,350A | 1 | 本
|  |  | 155 |  | 11 |  | 配管用炭素鋼鋼管(SGP) | らっぱ口管,φ350,スティフナー付 | 1 | 本
|  |  | 156 |  | 11 |  | 異種管継手（FRE製)(フランジ付き） | 離脱防止リング付 φ350 | 1 | 個
|  |  | 157 |  | 10 |  | 送水管 |  | 1 | 式 | 0
|  |  | 158 |  | 11 |  | 埋設表示シート | 幅150mm*ダブル､ポリエチレンクロス | 145.4 | ｍ
|  |  | 159 |  | 11 |  | 硬質ポリ塩化ビニル管 | VU,350mm | 145.4 | ｍ
|  |  | 160 |  | 10 |  | 川表翼壁 | 樋門 | 1 | 式 | 0
|  |  | 161 |  | 11 |  | 基面整正 |  | 17 | ㎡
|  |  | 162 |  | 11 |  | 均しコンクリート | σck＝18N/mm2 | 1.2 | m3
|  |  | 163 |  | 11 |  | 型枠 |  | 2.2 | ㎡
|  |  | 164 |  | 11 |  | 鉄筋コンクリート | σck＝24N/mm2 | 31 | m3
|  |  | 165 |  | 11 |  | 型枠 |  | 79 | ㎡
|  |  | 166 |  | 11 |  | 鉄筋 | SD295,D13 | 0.887 | ton
|  |  | 167 |  | 11 |  | 鉄筋 | SD295,D16 | 0.382 | ton
|  |  | 168 |  | 11 |  | 鉄筋 | SD345,D19 | 0.166 | ton
|  |  | 169 |  | 11 |  | ステップ |  | 6 | 本
|  |  | 170 |  | 11 |  | 鋼矢板 | Ⅱw型,2.0 | 17 | 枚
|  |  | 171 |  | 11 |  | 油圧式杭圧入引抜据付・解体 | 広幅鋼矢板(Ⅱw型) | 1 | 回
|  |  | 172 |  | 11 |  | 鋼矢板鉄筋拘束部 | SD295A D16 | 34 | 箇所
|  |  | 173 |  | 11 |  | 深層混合処理工 | スラリー攪拌工,打設長17.25m,杭長14.5m | 123 | 本
|  |  | 174 |  | 10 |  | 川表胸壁 | 樋門 | 1 | 式 | 0
|  |  | 175 |  | 11 |  | 基面整正 |  | 13 | ㎡
|  |  | 176 |  | 11 |  | 均しコンクリート | σck＝18N/mm2 | 1.3 | m3
|  |  | 177 |  | 11 |  | 型枠 |  | 2.5 | ㎡
|  |  | 178 |  | 11 |  | 鉄筋コンクリート | σck＝24N/mm2 | 23 | m3
|  |  | 179 |  | 11 |  | 型枠 |  | 75 | ㎡
|  |  | 180 |  | 11 |  | 鉄筋 | SD295,D13 | 0.168 | ton
|  |  | 181 |  | 11 |  | 鉄筋 | SD295,D16 | 0.346 | ton
|  |  | 182 |  | 11 |  | 鉄筋 | SD345,D19 | 0.552 | ton
|  |  | 183 |  | 11 |  | 鉄筋 | SD345,D22 | 0.065 | ton
|  |  | 184 |  | 11 |  | 目地板 |  | 5 | ㎡
|  |  | 185 |  | 11 |  | 止水板 | 耐震用止水板B=280mm | 10.9 | ｍ
|  |  | 186 |  | 11 |  | 耐震用止水板加工費 |  | 1 | 式
|  |  | 187 |  | 11 |  | 足場 | 手摺先行型枠組 | 116 | 掛㎡
|  |  | 188 |  | 11 |  | 支保 | パイプサポート支保,40KN/㎡以下 | 28 | 空m3
|  |  | 189 |  | 11 |  | 鋼矢板 | Ⅱw型,2.0 | 6 | 枚
|  |  | 190 |  | 11 |  | 鋼矢板 | Ⅱw型,4.0 | 14 | 枚
|  |  | 191 |  | 11 |  | 可とう鋼矢板 | Ⅱw型,4.0 | 2 | 枚
|  |  | 192 |  | 11 |  | 油圧式杭圧入引抜据付・解体 | 広幅鋼矢板(Ⅱw型) | 1 | 回
|  |  | 193 |  | 11 |  | 鋼矢板鉄筋拘束部 | SD295A D16 | 8 | 箇所
|  |  | 194 |  | 11 |  | グラウトホール | ミエール L=700 | 1 | 箇所
|  |  | 195 |  | 10 |  | 川表側函体 | 樋門 | 1 | 式 | 0
|  |  | 196 |  | 11 |  | 基面整正 |  | 4 | ㎡
|  |  | 197 |  | 11 |  | 均しコンクリート | σck＝18N/mm2 | 0.7 | m3
|  |  | 198 |  | 11 |  | 型枠 |  | 0.7 | ㎡
|  |  | 199 |  | 11 |  | 鉄筋コンクリート | σck＝24N/mm2 | 5 | m3
|  |  | 200 |  | 11 |  | 型枠 |  | 16 | ㎡
|  |  | 201 |  | 11 |  | 鉄筋 | SD295,D13 | 0.096 | ton
|  |  | 202 |  | 11 |  | 鉄筋 | SD295,D16 | 0.142 | ton
|  |  | 203 |  | 11 |  | 鉄筋 | SD345,D19 | 0.147 | ton
|  |  | 204 |  | 11 |  | 鉄筋 | SD345,D22 | 0.11 | ton
|  |  | 205 |  | 11 |  | 支保 | パイプサポート支保,40KN/㎡以下 | 2 | 空m3
|  |  | 206 |  | 10 |  | 遮水壁 | 樋門 | 1 | 式 | 0
|  |  | 207 |  | 11 |  | 基面整正 |  | 13 | ㎡
|  |  | 208 |  | 11 |  | 均しコンクリート | σck＝18N/mm2 | 1.7 | m3
|  |  | 209 |  | 11 |  | 型枠 |  | 1.9 | ㎡
|  |  | 210 |  | 11 |  | 鉄筋コンクリート | σck＝24N/mm2 | 19 | m3
|  |  | 211 |  | 11 |  | 型枠 |  | 53 | ㎡
|  |  | 212 |  | 11 |  | 鉄筋 | SD295,D13 | 0.474 | ton
|  |  | 213 |  | 11 |  | 鉄筋 | SD295,D16 | 0.396 | ton
|  |  | 214 |  | 11 |  | 鉄筋 | SD345,D19 | 0.413 | ton
|  |  | 215 |  | 11 |  | 鉄筋 | SD345,D22 | 0.318 | ton
|  |  | 216 |  | 11 |  | 足場 | 手摺先行型枠組 | 39 | 掛㎡
|  |  | 217 |  | 11 |  | 支保 | パイプサポート支保,40KN/㎡以下 | 6 | 空m3
|  |  | 218 |  | 11 |  | 鋼矢板 | Ⅱw型,2.0 | 5 | 枚
|  |  | 219 |  | 11 |  | 鋼矢板 | Ⅱw型,5.0 | 20 | 枚
|  |  | 220 |  | 11 |  | 可とう鋼矢板 | Ⅱw型,5.0 | 2 | 枚
|  |  | 221 |  | 11 |  | 油圧式杭圧入引抜据付・解体 | 広幅鋼矢板(Ⅱw型) | 1 | 回
|  |  | 222 |  | 11 |  | 鋼矢板鉄筋拘束部 | SD295A D16 | 7 | 箇所
|  |  | 223 |  | 11 |  | グラウトホール | SUS304 L=500 | 2 | 箇所
|  |  | 224 |  | 10 |  | 川裏胸壁 | 樋門 | 1 | 式 | 0
|  |  | 225 |  | 11 |  | 基面整正 |  | 11 | ㎡
|  |  | 226 |  | 11 |  | 均しコンクリート | σck＝18N/mm2 | 1.2 | m3
|  |  | 227 |  | 11 |  | 型枠 |  | 1.4 | ㎡
|  |  | 228 |  | 11 |  | 鉄筋コンクリート | σck＝24N/mm2 | 12 | m3
|  |  | 229 |  | 11 |  | 型枠 |  | 55 | ㎡
|  |  | 230 |  | 11 |  | 鉄筋 | SD295,D13 | 0.304 | ton
|  |  | 231 |  | 11 |  | 鉄筋 | SD295,D16 | 0.43 | ton
|  |  | 232 |  | 11 |  | 鉄筋 | SD345,D19 | 0.417 | ton
|  |  | 233 |  | 11 |  | 鉄筋 | SD345,D22 | 0.208 | ton
|  |  | 234 |  | 11 |  | 足場 | 手摺先行型枠組 | 34 | 掛㎡
|  |  | 235 |  | 11 |  | 支保 | パイプサポート支保,40KN/㎡以下 | 4 | 空m3
|  |  | 236 |  | 11 |  | 鋼矢板 | Ⅱw型,2.0 | 7 | 枚
|  |  | 237 |  | 11 |  | 油圧式杭圧入引抜据付・解体 | 広幅鋼矢板(Ⅱw型) | 1 | 回
|  |  | 238 |  | 11 |  | 鋼矢板鉄筋拘束部 | SD295A D16 | 7 | 箇所
|  |  | 239 |  | 11 |  | グラウトホール | SOS304 L=500 | 1 | 箇所
|  |  | 240 |  | 10 |  | 川裏翼壁 | 樋門 | 1 | 式 | 0
|  |  | 241 |  | 11 |  | 基面整正 |  | 15 | ㎡
|  |  | 242 |  | 11 |  | 均しコンクリート | σck＝18N/mm2 | 1.5 | m3
|  |  | 243 |  | 11 |  | 型枠 |  | 1.6 | ㎡
|  |  | 244 |  | 11 |  | 型枠 | 均しコンクリート | 1.7 | ㎡
|  |  | 245 |  | 11 |  | 鉄筋コンクリート | σck＝24N/mm2 | 27 | m3
|  |  | 246 |  | 11 |  | 型枠 |  | 93 | ㎡
|  |  | 247 |  | 11 |  | 鉄筋 | SD295,D13 | 0.388 | ton
|  |  | 248 |  | 11 |  | 鉄筋 | SD295,D16 | 0.687 | ton
|  |  | 249 |  | 11 |  | 鉄筋 | SD345,D25 | 1.636 | ton
|  |  | 250 |  | 11 |  | 目地板 |  | 5 | ㎡
|  |  | 251 |  | 11 |  | 止水板 | 耐震用止水板B=280mm | 20.8 | ｍ
|  |  | 252 |  | 11 |  | 耐震用止水板加工費 |  | 1 | 式
|  |  | 253 |  | 11 |  | 足場 | 手摺先行型枠組 | 41 | 掛㎡
|  |  | 254 |  | 11 |  | 鋼矢板 | Ⅱw型,2.0 | 6 | 枚
|  |  | 255 |  | 11 |  | 油圧式杭圧入引抜据付・解体 | 広幅鋼矢板(Ⅱw型) | 1 | 回
|  |  | 256 |  | 11 |  | 鋼矢板鉄筋拘束部 | SD295A D16 | 6 | 箇所
|  |  | 257 |  | 10 |  | 可とう継手 | 樋門 | 1 | 式 | 0
|  |  | 258 |  | 11 |  | 基面整正 |  | 8 | ㎡
|  |  | 259 |  | 11 |  | 均しコンクリート | σck＝18N/mm2 | 0.7 | m3
|  |  | 260 |  | 11 |  | 型枠 |  | 0.3 | ㎡
|  |  | 261 |  | 11 |  | 鉄筋コンクリート | σck＝24N/mm2 | 7 | m3
|  |  | 262 |  | 11 |  | 型枠 |  | 24 | ㎡
|  |  | 263 |  | 11 |  | 鉄筋 | SD295,D13 | 0.352 | ton
|  |  | 264 |  | 11 |  | 可とう継手 | 最大開き寸法50mm | 2 | 箇所
|  |  | 265 |  | 10 |  | 管理橋受台 |  | 1 | 式 | 0
|  |  | 266 |  | 11 |  | 基面整正 |  | 1 | ㎡
|  |  | 267 |  | 11 |  | 均しコンクリート | σck＝18N/mm2 | 0.1 | m3
|  |  | 268 |  | 11 |  | 型枠 |  | 0.5 | ㎡
|  |  | 269 |  | 11 |  | 鉄筋コンクリート | σck＝24N/mm2 | 0.3 | m3
|  |  | 270 |  | 11 |  | 型枠 |  | 2 | ㎡
|  |  | 271 |  | 11 |  | 鉄筋 | SD295,D13 | 0.019 | ton
|  |  | 272 |  | 10 |  | 階段工 |  | 1 | 式 | 0
|  |  | 273 |  | 11 |  | 基面整正 |  | 17 | ㎡
|  |  | 274 |  | 11 |  | 均しコンクリート | σck＝18N/mm2 | 1.7 | m3
|  |  | 275 |  | 11 |  | 型枠 |  | 2.3 | ㎡
|  |  | 276 |  | 11 |  | 鉄筋コンクリート | σck＝24N/mm2 | 4.2 | m3
|  |  | 277 |  | 11 |  | 型枠 |  | 12 | ㎡
|  |  | 278 |  | 11 |  | 鉄筋 | SD295,D13 | 0.207 | ton
|  |  | 279 |  | 9 |  | 護岸工 |  | 1 | 式 | 0
|  |  | 280 |  | 10 |  | 基礎コンクリート |  | 1 | 式 | 0
|  |  | 281 |  | 11 |  | 基礎コンクリート | 1：1.8型 | 26.1 | ｍ
|  |  | 282 |  | 11 |  | 基礎コンクリート | 1：2.0型 | 24 | ｍ
|  |  | 283 |  | 10 |  | 小口止コンクリート |  | 1 | 式 | 0
|  |  | 284 |  | 11 |  | 小口止コンクリート |  | 30.5 | ｍ
|  |  | 285 |  | 10 |  | 低水護岸天端工 |  | 1 | 式 | 0
|  |  | 286 |  | 11 |  | 低水護岸天端工 |  | 10.7 | ｍ
|  |  | 287 |  | 10 |  | 護岸工（1：1.8型） |  | 1 | 式 | 0
|  |  | 288 |  | 11 |  | コンクリートブロック | 河川景観（平張り）ブロック系突起型（上段部） | 158.6 | ㎡
|  |  | 289 |  | 10 |  | 護岸工（1：2.0型） |  | 1 | 式 | 0
|  |  | 290 |  | 11 |  | コンクリートブロック | 河川景観（平張り）ブロック系突起型（下段部） | 121.3 | ㎡
|  |  | 291 |  | 10 |  | 小口止コンクリート | 既設護岸擦り付け | 1 | 式 | 0
|  |  | 292 |  | 11 |  | コンクリート |  | 7.9 | m3
|  |  | 293 |  | 11 |  | 型枠 |  | 15 | ㎡
|  |  | 294 |  | 11 |  | 目地板 |  | 4 | ㎡
|  |  | 295 |  | 10 |  | かごマット |  | 1 | 式 | 0
|  |  | 296 |  | 11 |  | かごマット | かごマット(スロープ型),t=30cm | 30.9 | ㎡
|  |  | 297 |  | 10 |  | 高水敷コンクリート |  | 1 | 式 | 0
|  |  | 298 |  | 11 |  | コンクリート |  | 21 | m3
|  |  | 299 |  | 11 |  | 型枠 |  | 1.9 | ㎡
|  |  | 300 |  | 10 |  | 覆土 |  | 1 | 式 | 0
|  |  | 301 |  | 11 |  | 覆土 |  | 58 | m3
|  |  | 302 |  | 9 |  | 撤去工 |  | 1 | 式 | 0
|  |  | 303 |  | 10 |  | 既設土木構造物撤去 |  | 1 | 式 | 0
|  |  | 304 |  | 11 |  | コンクリート構造物取壊し | なし | 80 | m3
|  |  | 305 |  | 11 |  | 殻運搬 | 有筋 | 80 | m3
|  |  | 306 |  | 11 |  | 殻運搬・処理（産業廃棄物処分費） | 有筋 | 200 | ton
|  |  | 307 |  | 11 |  | コンクリート構造物取壊し | なし | 22 | m3
|  |  | 308 |  | 11 |  | 殻運搬 | 無筋 | 22 | m3
|  |  | 309 |  | 11 |  | 殻運搬・処理（産業廃棄物処分費） | 無筋 | 52 | ton
|  |  | 310 |  | 11 |  | 裏込め材撤去 |  | 10 | m3
|  |  | 311 |  | 11 |  | 土砂等運搬 | 裏込め材 | 10 | m3
|  |  | 312 |  | 11 |  | 運搬・処理（産業廃棄物処分費） | 土砂まじり路盤材,1.5t/m3 | 20.4 | ton
|  |  | 313 |  | 11 |  | ふとんかご | 撤去,階段式,高さ50cm×幅120cm | 11.9 | ｍ
|  |  | 314 |  | 11 |  | 土砂等運搬 | ふとんかご詰材：0.57m3/1m | 7 | m3
|  |  | 315 |  | 11 |  | 運搬・処理（産業廃棄物処分費） | ふとんかご詰材：,1.5t/m3 | 11 | ton
|  |  | 316 |  | 11 |  | 鉄くず(スクラップ)運搬 | ふとんかご本体：6.8kg/m | 0.08 | ton
|  |  | 317 |  | 11 |  | ネットフェンス撤去工 | 1.5m,アンカーブロック,廃棄 | 30.4 | ｍ
|  |  | 318 |  | 11 |  | ネットフェンス(扉)撤去工 | ネット式片扉,廃棄 | 1 | 組
|  |  | 319 |  | 11 |  | 鉄くず(スクラップ)運搬 | 既設ネットフェンス柵高1.5m：10.3kg/m | 0.3 | ton
|  |  | 320 |  | 11 |  | 殻運搬 | 無筋 | 0.2 | m3
|  |  | 321 |  | 11 |  | 殻運搬・処理（産業廃棄物処分費） | 無筋 | 0.5 | ton
|  |  | 322 |  | 10 |  | 既設設備撤去工(機械設備) | ポンプ設備、スクリーン設備 | 1 | 式 | 0
|  |  | 323 |  | 11 |  | ポンプ類撤去工 | 設備機械工 | 1 | 式
|  |  | 324 |  | 11 |  | 鉄くず(スクラップ)運搬 | 既設ポンプ設備 | 4.7 | ton
|  |  | 325 |  | 10 |  | 既設設備撤去工(電気設備) |  | 1 | 式 | 0
|  |  | 326 |  | 11 |  | ポンプ制御盤撤去 |  | 1 | 面
|  |  | 327 |  | 11 |  | 鉄くず(スクラップ)運搬 | 既設ポンプ設備 | 0.4 | ton
|  |  | 328 |  | 10 |  | 既設設備撤去工(機械設備) | ゲート設備 | 1 | 式 | 0
|  |  | 329 |  | 11 |  | 既設ゲート撤去 | B1300×H1000×t100 | 1 | 基
|  |  | 330 |  | 11 |  | 木くず運搬 | ゲート扉体 | 0.07 | ton
|  |  | 331 |  | 11 |  | 運搬・処理（産業廃棄物処分費） | ゲート扉体：木くず | 0.07 | ton
|  |  | 332 |  | 11 |  | 鉄くず(スクラップ)運搬 | 既設ゲート | 0.15 | ton
|  |  | 333 |  | 10 |  | 石綿管撤去 |  | 1 | 式 | 0
|  |  | 334 |  | 11 |  | 石綿管継手取外し歩掛かり | 1口/5.0m | 20 | 口
|  |  | 335 |  | 11 |  | 石綿管吊上げ積込み(撤去)歩掛かり | φ350mm,水道事業実務必携 | 98.2 | ｍ
|  |  | 336 |  | 11 |  | 石綿管運搬 |  | 6 | ton
|  |  | 337 |  | 11 |  | 運搬・処理（産業廃棄物処分費） | 石綿管：アスベスト処理 | 6 | ton
|  |  | 338 | 169 | 4 |  | 直接工事費（仮設工） |  | 1 | 式 | 0
|  |  | 339 |  | 9 |  | 搬入路工 |  | 1 | 式 | 0
|  |  | 340 |  | 10 |  | 搬入路敷鉄板 |  | 1 | 式 | 0
|  |  | 341 |  | 11 |  | 敷鉄板 |  | 891 | ㎡
|  |  | 342 |  | 9 |  | 施工ヤード設置・撤去 |  | 1 | 式 | 0
|  |  | 343 |  | 10 |  | 施工ヤード設置・撤去 |  | 1 | 式 | 0
|  |  | 344 |  | 11 |  | 表土掘削・埋戻 |  | 3300 | ㎡
|  |  | 345 |  | 11 |  | 土木シート | ﾌﾞﾙｰｼｰﾄ,0.1kg/㎡ | 3300 | ㎡
|  |  | 346 |  | 11 |  | 表土掘削・埋戻 |  | 3300 | ㎡
|  |  | 347 |  | 11 |  | 土木シート | ﾌﾞﾙｰｼｰﾄ,0.1kg/㎡ | 3300 | ㎡
|  |  | 348 |  | 11 |  | 廃プラステック運搬 |  | 0.3 | ton
|  |  | 349 |  | 11 |  | 殻運搬・処理（産業廃棄物処分費） | 廃プラステック | 0.3 | ton
|  |  | 350 |  | 10 |  | 作業ヤード敷鉄板 |  | 1 | 式 | 0
|  |  | 351 |  | 11 |  | 地盤改良プラントヤード |  | 222 | ㎡
|  |  | 352 |  | 11 |  | プレボーリングプラントヤード |  | 222 | ㎡
|  |  | 353 |  | 9 |  | 工事用道路設置・撤去 |  | 1 | 式 | 0
|  |  | 354 |  | 10 |  | 工事用道路設置・撤去 |  | 1 | 式 | 0
|  |  | 355 |  | 11 |  | 路体（築堤）盛土・埋戻 | 山土,4.0m≦B | 470 | m3
|  |  | 356 |  | 11 |  | 敷鉄板設置 |  | 427 | ㎡
|  |  | 357 |  | 11 |  | 掘削 |  | 470 | m3
|  |  | 358 |  | 11 |  | 土砂等運搬 |  | 470 | m3
|  |  | 359 |  | 11 |  | 整地 |  | 470 | m3
|  |  | 360 |  | 9 |  | 仮排水路工 設置・撤去 |  | 1 | 式 | 0
|  |  | 361 |  | 10 |  | 既設排水路撤去・再設置 |  | 1 | 式 | 0
|  |  | 362 |  | 11 |  | 鉄筋コンクリートベンチフリューム | L=2000,1000kg/個以下 | 12 | ｍ
|  |  | 363 |  | 11 |  | 鉄筋コンクリートベンチフリューム | L=2000,1000kg/個以下 | 1 | ｍ
|  |  | 364 |  | 10 |  | 仮排水管設置・撤去 |  | 1 | 式 | 0
|  |  | 365 |  | 11 |  | 仮排水管設置 | コルゲートパイプφ600 | 12 | ｍ
|  |  | 366 |  | 11 |  | 仮排水管撤去 | コルゲートパイプφ600 | 12 | ｍ
|  |  | 367 |  | 9 |  | 仮締切堤設置・撤去 |  | 1 | 式 | 0
|  |  | 368 |  | 10 |  | 仮締切堤設置 |  | 1 | 式 | 0
|  |  | 369 |  | 11 |  | 路体（築堤）盛土・埋戻 | 山土,2.5≦B＜4.0m | 100 | m3
|  |  | 370 |  | 11 |  | 大型土のう | 購入土,製作～設置 | 26 | 袋
|  |  | 371 |  | 11 |  | 大型土のう | 撤去,1.9kg/袋 | 26 | 袋
|  |  | 372 |  | 11 |  | 積込（ルーズ） |  | 21 | m3
|  |  | 373 |  | 11 |  | 土砂等運搬 |  | 21 | m3
|  |  | 374 |  | 11 |  | 整地 |  | 21 | m3
|  |  | 375 |  | 11 |  | 廃プラステック運搬 |  | 0.05 | ton
|  |  | 376 |  | 11 |  | 殻運搬・処理（産業廃棄物処分費） | 廃プラステック | 0.05 | ton
|  |  | 377 |  | 9 |  | 河川仮締切工 |  | 1 | 式 | 0
|  |  | 378 |  | 10 |  | 河川仮締切工 | 鋼矢板Ⅳ型,L=13.0m | 1 | 式 | 0
|  |  | 379 |  | 11 |  | 鋼矢板 | Ⅳ型,13.0 | 127 | 枚
|  |  | 380 |  | 11 |  | 仮設材賃料(鋼矢板) | 転用１回,供用日149日 | 126 | ton
|  |  | 381 |  | 11 |  | 油圧式杭圧入引抜据付・解体 | 普通鋼矢板(Ⅳ型) | 6 | 回
|  |  | 382 |  | 11 |  | 鋼矢板引抜 | L=13.0m | 127 | 枚
|  |  | 383 |  | 11 |  | 油圧式杭圧入引抜据付・解体 | 普通鋼矢板(Ⅳ型) | 6 | 回
|  |  | 384 |  | 11 |  | 大型土のう | 購入土,製作～設置 | 6 | 袋
|  |  | 385 |  | 11 |  | 大型土のう | 撤去,1.9kg/袋 | 6 | 袋
|  |  | 386 |  | 11 |  | 積込（ルーズ） |  | 5 | m3
|  |  | 387 |  | 11 |  | 土砂等運搬 |  | 5 | m3
|  |  | 388 |  | 11 |  | 整地 |  | 5 | m3
|  |  | 389 |  | 11 |  | 廃プラステック運搬 |  | 0.01 | ton
|  |  | 390 |  | 11 |  | 殻運搬・処理（産業廃棄物処分費） | 廃プラステック | 0.01 | ton
|  |  | 391 |  | 9 |  | 寒設仮囲い工・除雪工 |  | 1 | 式 | 0
|  |  | 392 |  | 10 |  | 寒雪仮囲工 | 沈砂池 | 1 | 式 | 0
|  |  | 393 |  | 11 |  | 寒雪仮囲設置・撤去 | Wタイプ：枠組足場部：S1 | 163 | ㎡
|  |  | 394 |  | 11 |  | 寒雪仮囲設置・撤去 | Wタイプ：枠組足場部以外：S2 | 151 | ㎡
|  |  | 395 |  | 11 |  | 仮囲内ジェットヒーター養生 | ジェットヒーター,鉄筋構造物 | 41 | m3
|  |  | 396 |  | 11 |  | 仮囲仮設材賃料(Wタイプ：S1) | (L1)449+(L2)318*1ヶ月 | 163 | ㎡
|  |  | 397 |  | 11 |  | 仮囲仮設材賃料(Wタイプ：S2) | (L1)137+(L2)206*1ヶ月 | 151 | ㎡
|  |  | 398 |  | 11 |  | 仮囲部人力除雪 | 仮囲設置期間 | 9 | m3
|  |  | 399 |  | 10 |  | 寒雪仮囲工 | 吸水槽 | 1 | 式 | 0
|  |  | 400 |  | 11 |  | 寒雪仮囲設置・撤去 | Wタイプ：枠組足場部：S1 | 119 | ㎡
|  |  | 401 |  | 11 |  | 寒雪仮囲設置・撤去 | Wタイプ：枠組足場部以外：S2 | 88 | ㎡
|  |  | 402 |  | 11 |  | 仮囲内ジェットヒーター養生 | ジェットヒーター,鉄筋構造物 | 44 | m3
|  |  | 403 |  | 11 |  | 仮囲仮設材賃料(Wタイプ：S1) | (L1)449+(L2)318*1ヶ月 | 119 | ㎡
|  |  | 404 |  | 11 |  | 仮囲仮設材賃料(Wタイプ：S2) | (L1)137+(L2)206*1ヶ月 | 88 | ㎡
|  |  | 405 |  | 11 |  | 仮囲部人力除雪 | 仮囲設置期間 | 5 | m3
|  |  | 406 |  | 10 |  | 寒雪仮囲工 | 流量計室 | 1 | 式 | 0
|  |  | 407 |  | 11 |  | 寒雪仮囲設置・撤去 | Wタイプ：枠組足場部：S1 | 96 | ㎡
|  |  | 408 |  | 11 |  | 寒雪仮囲設置・撤去 | Wタイプ：枠組足場部以外：S2 | 121 | ㎡
|  |  | 409 |  | 11 |  | 仮囲内ジェットヒーター養生 | ジェットヒーター,鉄筋構造物 | 19 | m3
|  |  | 410 |  | 11 |  | 仮囲仮設材賃料(Wタイプ：S1) | (L1)449+(L2)318*0.5ヶ月 | 96 | ㎡
|  |  | 411 |  | 11 |  | 仮囲仮設材賃料(Wタイプ：S2) | (L1)137+(L2)206*0.5ヶ月 | 121 | ㎡
|  |  | 412 |  | 11 |  | 仮囲部人力除雪 | 仮囲設置期間 | 6 | m3
|  |  | 413 |  | 10 |  | 寒雪仮囲工 | 吐出水槽 | 1 | 式 | 0
|  |  | 414 |  | 11 |  | 寒雪仮囲設置・撤去 | Pタイプ | 99 | ㎡
|  |  | 415 |  | 11 |  | 仮囲内ジェットヒーター養生 | ジェットヒーター,鉄筋構造物 | 12 | m3
|  |  | 416 |  | 11 |  | 仮囲仮設材賃料(Pタイプ) | (L1)157+(L2)145*0.5ヶ月 | 99 | ㎡
|  |  | 417 |  | 11 |  | 仮囲部人力除雪 | 仮囲設置期間 | 5 | m3
|  |  | 418 |  | 10 |  | 寒雪仮囲工 | 樋門・樋管 | 1 | 式 | 0
|  |  | 419 |  | 11 |  | 寒雪仮囲設置・撤去 | Wタイプ：枠組足場部：S1 | 359 | ㎡
|  |  | 420 |  | 11 |  | 寒雪仮囲設置・撤去 | Wタイプ：枠組足場部以外：S2 | 413 | ㎡
|  |  | 421 |  | 11 |  | 仮囲内ジェットヒーター養生 | ジェットヒーター,鉄筋構造物 | 123 | m3
|  |  | 422 |  | 11 |  | 仮囲仮設材賃料(Wタイプ：S1) | (L1)449+(L2)318*2ヶ月 | 359 | ㎡
|  |  | 423 |  | 11 |  | 仮囲仮設材賃料(Wタイプ：S2) | (L1)137+(L2)206*2ヶ月 | 413 | ㎡
|  |  | 424 |  | 11 |  | 仮囲部人力除雪 | 仮囲設置期間 | 21 | m3
|  |  | 425 |  | 10 |  | 機械除雪工 |  | 1 | 式 | 0
|  |  | 426 |  | 11 |  | 機械除雪 | 普通ブルドーザ15t | 0.3 | km
|  |  | 427 |  | 11 |  | 機械除雪 | 普通ブルドーザ15t | 0.3 | km
|  |  | 428 |  | 9 |  | 水替工 |  | 1 | 式 | 0
|  |  | 429 |  | 10 |  | 水替工 |  | 1 | 式 | 0
|  |  | 430 |  | 11 |  | 排水ポンプ（仮設） | 締切排水,堤外 | 1 | 箇所
|  |  | 431 |  | 11 |  | 排水ポンプ（仮設） | 締切排水,堤内 | 2 | 箇所
|  |  | 432 |  | 9 |  | 仮護岸工 |  | 1 | 式 | 0
|  |  | 433 |  | 10 |  | 仮護岸工 |  | 1 | 式 | 0
|  |  | 434 |  | 11 |  | 大型土のう設置 |  | 97 | 袋
|  |  | 435 |  | 11 |  | 大型土のう撤去 |  | 97 | 袋
|  |  | 436 |  | 11 |  | 裏込材 | 1.0≦B＜2.5m | 48 | m3
|  |  | 437 |  | 11 |  | 吸い出し防止材設置 |  | 194 | ㎡
|  |  | 438 | 8 | 3 |  | 間接工事費 |  | 1 | 式 | 0
|  |  | 439 | 9 | 4 |  | 共通仮設費 |  | 1 | 式 | 0
|  |  | 440 | 14 | 5 |  | 共通仮設費(率計算分） |  | 1 | 式
|  |  | 441 | 15 | 5 |  | 運搬費 |  | 1 | 式 | 0
|  |  | 442 |  | 9 |  | 仮設材・建設機械 運搬費 |  | 1 | 式 | 0
|  |  | 443 |  | 10 |  | 仮設材運搬 |  | 1 | 式 | 0
|  |  | 444 |  | 11 |  | 普通鋼矢板Ⅳ型運搬 | 施工現場～仙台 | 126 | ton
|  |  | 445 |  | 11 |  | 仮設材輸送 | 搬入路敷鉄板：172.6kg/㎡ | 153 | ton
|  |  | 446 |  | 11 |  | 仮設材輸送 | 仮設道路（パイプライン施工時）：172.6kg/㎡ | 73 | ton
|  |  | 447 |  | 11 |  | 仮設材輸送 | 地盤プラントヤード：172.6kg/㎡ | 38 | ton
|  |  | 448 |  | 11 |  | 仮設材輸送 | プレボーリングプラントヤード：172.6kg/㎡ | 38 | ton
|  |  | 449 |  | 10 |  | 重建設機械分解・組立・輸送 |  | 1 | 式 | 0
|  |  | 450 |  | 11 |  | 油圧式杭圧入引抜機 運搬費 | 埋込矢板圧入時,20kmまで,往復 | 1 | 台
|  |  | 451 |  | 11 |  | 油圧式杭圧入引抜機 運搬費 | 仮締切り圧入時,20kmまで,往復 | 1 | 台
|  |  | 452 |  | 11 |  | 油圧式杭圧入引抜機 運搬費 | 仮締切り引抜時,20kmまで,往復 | 1 | 台
|  |  | 453 |  | 11 |  | 超ロングアームBH 運搬費 | 0.4m3,20kmまで,往復 | 1 | 台
|  |  | 454 |  | 11 |  | 重建設機械分解・組立・輸送 | 深層混合処理機スラリー式[単軸式]90KW×1 | 1 | 台
|  |  | 455 |  | 11 |  | 重建設機械分解・組立・輸送 | ｸﾛｰﾗｸﾚｰﾝ50～55t吊,ﾌﾟﾚﾎﾞｰﾘﾝｸﾞ工法 | 1 | 台
|  |  | 456 |  | 11 |  | 重建設機械分解・組立・輸送 | ｸﾛｰﾗ式直結三点支持式杭打機,ﾌﾟﾚﾎﾞｰﾘﾝｸﾞ工法 | 1 | 台
|  |  | 457 | 19 | 5 |  | 技術管理費 |  | 1 | 式 | 0
|  |  | 458 |  | 9 |  | 技術管理費 |  | 1 | 式 | 0
|  |  | 459 |  | 10 |  | 土質試験費 |  | 1 | 式 | 0
|  |  | 460 |  | 11 |  | SWS試験 | 流量計室支持力検討 | 3 | ｍ
|  |  | 461 |  | 11 |  | SWS試験 | 吐出水槽支持力検討 | 3 | ｍ
|  |  | 462 |  | 11 |  | 土の湿潤密度試験 |  | 2 | 検体
|  |  | 463 |  | 11 |  | 土粒子の含水費試験 |  | 2 | 検体
|  |  | 464 | 203 | 5 |  | 現場環境改善費 |  | 1 | 式 | 0
|  |  | 465 | 204 | 6 |  | 現場環境改善費（率計上） |  | 1 | 式
|  |  | 466 | 23 | 4 |  | 現場管理費 |  | 1 | 式 | 0
|  |  | 467 | 220 | 5 |  | 現場管理費（率計上） |  | 1 | 式
|  |  | 468 | 25 | 2 |  | 一般管理費等 |  | 1 | 式
|  |  | 469 | 26 | 2 |  | 一括計上価格 |  | 1 | 式 | 0
|  |  | 470 |  | 9 |  | 有価償却 |  | 1 | 式 | 0
|  |  | 471 |  | 10 |  | 有価償却 |  | 1 | 式 | 0
|  |  | 472 |  | 11 |  | スクラップ(有価償却) |  | 0.36 | ton
|  |  | 473 |  | 9 |  | 調査費 |  | 1 | 式 | 0
|  |  | 474 |  | 10 |  | 建屋アスベスト調査 |  | 1 | 式 | 0
|  |  | 475 |  | 11 |  | 建屋アスベスト調査 |  | 1 | 式
|  |  | 476 |  | 9 |  | 試験費 |  | 1 | 式 | 0
|  |  | 477 |  | 10 |  | 六価クロム溶出試験 |  | 1 | 式 | 0
|  |  | 478 |  | 11 |  | 六価クロム溶出試験 |  | 1 | 式
|  |  | 1 | 4 | 1 |  | 工事価格 |  |  |  | 0
|  |  | 479 |  | 0 |  | 保戸沢右岸揚水機場（上屋解体撤去工事）
|  |  | 481 | 5 | 2 |  | 工事原価 |  | 1 | 式 | 0
|  |  | 482 | 6 | 3 |  | 直接工事費 |  | 1 | 式 | 0
|  |  | 483 | 168 | 4 |  | 直接工事費（仮設工を除く） |  | 1 | 式 | 0
|  |  | 484 |  | 9 |  | 直接仮設工事 | （一般工事） | 1 | 式 | 0
|  |  | 485 |  | 10 |  | 直接仮設工事 |  | 1 | 式 | 0
|  |  | 486 |  | 11 |  | 外部単管足場 | 高さ10m未満, | 85.5 | ㎡
|  |  | 487 |  | 11 |  | 運搬費 単管足場 |  | 85.5 | ㎡
|  |  | 488 |  | 11 |  | 養生シート張り(外部 | 防音シート張り | 85.5 | ㎡
|  |  | 489 |  | 11 |  | 整理清掃後片付 | S造,地上階,一般 | 48.9 | ㎡
|  |  | 490 |  | 9 |  | 建物解体工事 | （とりこわし工事） | 1 | 式 | 0
|  |  | 491 |  | 10 |  | 解体工事 |  | 1 | 式 | 0
|  |  | 492 |  | 11 |  | 上屋解体(屋根) | 木造,手壊し併用機械解体 | 24.8 | 延㎡
|  |  | 493 |  | 11 |  | 内部造作材撤去 | 積み込み,工場/倉庫 | 24.8 | 延㎡
|  |  | 494 |  | 11 |  | アルミ製引違い窓撤去 | W1660*H700 | 2 | 箇所
|  |  | 495 |  | 11 |  | アルミ製引き戸撤去 | W1660*H700 | 1 | 箇所
|  |  | 496 |  | 10 |  | 発生材処分(運搬費) | （とりこわし工事） | 1 | 式 | 0
|  |  | 497 |  | 11 |  | 金属くず(スクラップ)運搬費 | L=33.4km, | 0.3 | ton
|  |  | 498 |  | 11 |  | がれき類運搬費 | L=23.2km, | 5.2 | ton
|  |  | 499 |  | 11 |  | 木くず 運搬費 | L=17.1km, | 2.4 | ton
|  |  | 500 |  | 11 |  | ガラス類運搬費 | L=6.0km, | 0.1 | ton
|  |  | 501 |  | 10 |  | 発生材処分費 |  | 1 | 式 | 0
|  |  | 502 |  | 11 |  | 発生材処分費 | がれき類 | 5.2 | ton
|  |  | 503 |  | 11 |  | 発生材処分費 | 木くず(建築廃材) | 2.4 | ton
|  |  | 504 |  | 11 |  | 発生材処分費 | ガラス類 | 0.1 | ton
|  |  | 505 |  | 9 |  | 電気設備工事 | （その他工事） | 1 | 式 | 0
|  |  | 506 |  | 10 |  | 電気設備撤去工 |  | 1 | 式 | 0
|  |  | 507 |  | 11 |  | 蛍光灯器具撤去 | FL40W×2,つり下げ形 | 2 | 箇所
|  |  | 508 |  | 11 |  | 投光器撤去 | HID灯 | 3 | 箇所
|  |  | 509 |  | 11 |  | 電線撤去 | IV2.0,露出 | 39 | ｍ
|  |  | 510 | 8 | 3 |  | 間接工事費 |  | 1 | 式 | 0
|  |  | 511 | 9 | 4 |  | 共通仮設費 |  | 1 | 式 | 0
|  |  | 512 | 14 | 5 |  | 共通仮設費(率計算分） |  | 1 | 式
|  |  | 513 | 23 | 4 |  | 現場管理費 |  | 1 | 式 | 0
|  |  | 514 | 220 | 5 |  | 現場管理費（率計上） |  | 1 | 式
|  |  | 515 | 25 | 2 |  | 一般管理費等 |  | 1 | 式
|  |  | 480 | 4 | 1 |  | 工事価格 |  |  |  | 0
[7 empty] | 合計（消費税抜き） |  |  |  | 0
注1記入は、設計図書に規定する内容に基づき行うこと。（「値引き」等、県の積算項目にない項目は計上しないこと）
2受任者氏名を自署する場合においては、押印を省略することができる。
3合計（消費税抜き）が入札書の金額と一致するものであること。
Note on E1: 行番号
Note on F1: 費目コード
Note on G1: レベル