## 内訳書
#&$SKHDIN_HINAGATA3#&$ |  | 東農水（整工）第3号
41 |  | 蓬田第一ほ第12号工事 |  |  |  | 工事費内訳書
1 |  | 20260707163857 | [8 empty] | 令和 年 月 日
20 | 内訳書 |  |  |  |  | 工事番号 | 東農水（整工）第3号 | 商号又は名称
K_名称 | 入力(積上有り）背景色 |  |  |  |  | 工事名 | 蓬田第一ほ第12号工事 | 代表者氏名
L_規格 | 入力(積上無し）背景色 |  |  |  |  | 積算担当者 |  | 受任者氏名
M_数量 | 積上げ無し文字色
N_単位 | 工事名称行背景色
O_金額 | 工事価格行背景色
[7 empty] | 工事区分・工種・種別 | 規 格 名 称 | 数 量 | 単 位 | 金 額
|  |  | 0 |  | 0 |  | 蓬田第一ほ第12号工事
|  |  | 2 | 5 | 2 |  | 工事原価 |  | 1 | 式 | 0
|  |  | 3 | UCHI01 | 3 |  | うち安全衛生経費 |  | 1 | 式
|  |  | 4 | 6 | 3 |  | 直接工事費 |  | 1 | 式 | 0
|  |  | 5 | UCHI02 | 4 |  | うち材料費 |  | 1 | 式
|  |  | 6 | UCHI03 | 4 |  | うち労務費 |  | 1 | 式
|  |  | 7 | 168 | 4 |  | 直接工事費（仮設工を除く） |  | 1 | 式 | 0
|  |  | 8 |  | 9 |  | 整地工 |  | 1 | 式 | 0
|  |  | 9 |  | 10 |  | 整地工 |  | 1 | 式 | 0
|  |  | 10 |  | 11 |  | 表土扱い（ほ場整備工）（標準区画0.3ha以上） | はぎ取り戻し(表土はぎ） | 6.04 | ha
|  |  | 11 |  | 11 |  | 表土扱い（ほ場整備工）（標準区画0.3ha以上） | はぎ取り戻し(表土戻し) | 6.04 | ha
|  |  | 12 |  | 11 |  | 基盤造成・畦畔築立（標準区画0.3ha以上） | 基盤切盛+畦畔築立+基盤整地 | 6.04 | ha
|  |  | 13 |  | 11 |  | 二次運土 | 運搬距離 180ｍ以下 | 6730 | m3
|  |  | 14 |  | 11 |  | 筆内運土 | 運搬距離 80m以下 | 1371 | m3
|  |  | 15 |  | 10 |  | 整形仕上工 |  | 1 | 式 | 0
|  |  | 16 |  | 11 |  | 畦畔整形工 |  | 2221 | ㎡
|  |  | 17 |  | 10 |  | 旧道取除き |  | 1 | 式 | 0
|  |  | 18 |  | 11 |  | 旧道取除き |  | 1454 | m3
|  |  | 19 |  | 10 |  | 旧体撤去工 |  | 1 | 式 | 0
|  |  | 20 |  | 11 |  | コンクリート構造物取壊し |  | 53.75 | m3
|  |  | 21 |  | 11 |  | コンクリート殻運搬・処理工 |  | 53.75 | m3
|  |  | 22 |  | 11 |  | 舗装版取壊し |  | 1 | 式
|  |  | 23 |  | 11 |  | アスファルト殻運搬・処理工 |  | 100.4 | m3
|  |  | 24 |  | 11 |  | 木くず運搬・処理工 |  | 1.74 | m3
|  |  | 25 |  | 11 |  | 廃プラスチック運搬・処理工 |  | 0.06 | ton
|  |  | 26 |  | 9 |  | 用水路工 |  | 1 | 式 | 0
|  |  | 27 |  | 10 |  | 作業土工 |  | 1 | 式 | 0
|  |  | 28 |  | 11 |  | 掘削 |  | 128.5 | m3
|  |  | 29 |  | 11 |  | 埋戻し |  | 42.9 | m3
|  |  | 30 |  | 11 |  | 溝畔転圧 |  | 176.7 | m3
|  |  | 31 |  | 10 |  | 整形仕上げ工 |  | 1 | 式 | 0
|  |  | 32 |  | 11 |  | 法面整形 |  | 342.2 | ㎡
|  |  | 33 |  | 10 |  | 用水路工 |  | 1 | 式 | 0
|  |  | 34 |  | 11 |  | 鉄筋コンクリートベンチフリューム | BF450型 | 862.3 | ｍ
|  |  | 35 |  | 11 |  | 鉄筋コンクリートベンチフリューム | BF400型 | 159.3 | ｍ
|  |  | 36 |  | 10 |  | 取水工 |  | 1 | 式 | 0
|  |  | 37 |  | 11 |  | 水口工 | BF450 片掛口L=1000 | 18 | 箇所
|  |  | 38 |  | 11 |  | 水口工 | BF400 片掛口L=1000 | 2 | 箇所
|  |  | 39 |  | 10 |  | 分水工 |  | 1 | 式 | 0
|  |  | 40 |  | 11 |  | DW-1 | T | 9 | 箇所
|  |  | 41 |  | 10 |  | 用水落差工 |  | 1 | 式 | 0
|  |  | 42 |  | 11 |  | 落差桝 | □700*H1000 | 2 | 箇所
|  |  | 43 |  | 11 |  | 落差桝 | □700*H1100 | 3 | 箇所
|  |  | 44 |  | 11 |  | 落差桝 | □700*H1200 | 1 | 箇所
|  |  | 45 |  | 11 |  | 落差桝 | □700*H1300 | 2 | 箇所
|  |  | 46 |  | 9 |  | 排水路工 |  | 1 | 式 | 0
|  |  | 47 |  | 10 |  | 作業土工 | 支線排水路・小排水路 | 1 | 式 | 0
|  |  | 48 |  | 11 |  | 掘削 |  | 1247 | m3
|  |  | 49 |  | 11 |  | 溝畔転圧 |  | 87.4 | m3
|  |  | 50 |  | 11 |  | 埋戻し |  | 385.7 | m3
|  |  | 51 |  | 10 |  | 整形仕上げ工 | 支線排水路 | 1 | 式 | 0
|  |  | 52 |  | 11 |  | 法面整形 | 盛土部 | 239 | ㎡
|  |  | 53 |  | 11 |  | 法面整形 | 切土法面 | 760 | ㎡
|  |  | 54 |  | 10 |  | 排水路工 |  | 1 | 式 | 0
|  |  | 55 |  | 11 |  | 鉄筋コンクリート排水溝 | H400*B400 | 169.9 | ｍ
|  |  | 56 |  | 11 |  | 鉄筋コンクリート排水溝 | H500*B400 | 144.6 | ｍ
|  |  | 57 |  | 10 |  | 管排水路工 |  | 1 | 式 | 0
|  |  | 58 |  | 11 |  | 管排水路 | φ300 高密度ポリエチレン管 ダブル 無孔管 | 144.7 | ｍ
|  |  | 59 |  | 11 |  | 高密度ポリエチレン管継手 | φ300 ストロングソケット（参考） | 37 | 個
|  |  | 60 |  | 11 |  | 管排水路 | Φ350 高密度ポリエチレン管 ダブル 無孔管 | 214.5 | ｍ
|  |  | 61 |  | 11 |  | 高密度ポリエチレン管継手 | φ350 ストロングソケット（参考） | 54 | 個
|  |  | 62 |  | 10 |  | マンホール工 |  | 1 | 式 | 0
|  |  | 63 |  | 11 |  | 斜壁 | 900×600×300 | 1 | 個
|  |  | 64 |  | 11 |  | 斜壁 | 900×600×450 | 6 | 個
|  |  | 65 |  | 11 |  | 斜壁 | 900×600×600 | 5 | 個
|  |  | 66 |  | 11 |  | く体 | φ900×900 | 4 | 個
|  |  | 67 |  | 11 |  | く体 | φ900×1200 | 4 | 個
|  |  | 68 |  | 11 |  | く体 | φ900×1500 | 2 | 個
|  |  | 69 |  | 11 |  | く体 | φ900×1800 | 2 | 個
|  |  | 70 |  | 11 |  | 底板 | 1号 | 12 | 個
|  |  | 71 |  | 11 |  | 調整リング | φ600×50 | 5 | 個
|  |  | 72 |  | 11 |  | 調整リング | φ600×100 | 6 | 個
|  |  | 73 |  | 11 |  | 調整リング | φ600×150 | 1 | 個
|  |  | 74 |  | 11 |  | 鉄蓋 | φ600 T-14 | 12 | 個
|  |  | 75 |  | 11 |  | 調整金具 | 調整高 45mmまで | 7 | 個
|  |  | 76 |  | 11 |  | 調整金具 | 調整高 25mmまで | 5 | 個
|  |  | 77 |  | 11 |  | 削孔代 | 1号 φ300 | 7 | 箇所
|  |  | 78 |  | 11 |  | 削孔代 | 1号 φ350 | 5 | 箇所
|  |  | 79 |  | 11 |  | マンホール据付工 |  | 12 | 基
|  |  | 80 |  | 11 |  | 基礎砕石 |  | 4.824 | m3
|  |  | 81 |  | 11 |  | インバートコンクリート |  | 1.116 | m3
|  |  | 82 |  | 11 |  | インバート型枠 |  | 6.78 | ㎡
|  |  | 83 |  | 11 |  | 上塗りモルタル |  | 10.092 | ㎡
|  |  | 84 |  | 10 |  | 排水口工 |  | 1 | 式 | 0
|  |  | 85 |  | 11 |  | 排水口工（コンクリート桝） | 排水調節器 | 20 | 箇所
|  |  | 86 |  | 11 |  | 田んぼダム機器 |  | 20 | 箇所
|  |  | 87 |  | 11 |  | 高密度ポリエチレン管 | φ150 ダブル無孔管 | 60 | ｍ
|  |  | 88 |  | 11 |  | 高密度ポリエチレン管継手 | φ150 ダブル無孔管 | 20 | 個
|  |  | 89 |  | 10 |  | 暗渠排水工 |  | 1 | 式 | 0
|  |  | 90 |  | 11 |  | 硬質ポリ塩化ビニル管 | VU,100mm | 60 | ｍ
|  |  | 91 |  | 11 |  | 塩ビ管継手 | Φ100 | 20 | 箇所
|  |  | 92 |  | 11 |  | 水閘 |  | 20 | 個
|  |  | 93 |  | 10 |  | 合流桝工 |  | 1 | 式 | 0
|  |  | 94 |  | 11 |  | 合流桝(SJ-1) | □800*H1000 | 2 | 箇所
|  |  | 95 |  | 11 |  | 合流桝(SJ-2) | □1000*H1000 | 3 | 箇所
|  |  | 96 |  | 9 |  | 道路工 |  | 1 | 式 | 0
|  |  | 97 |  | 10 |  | 支線道路工 |  | 1 | 式 | 0
|  |  | 98 |  | 11 |  | 敷砂利 | ｸﾗｯｼｬﾗﾝ,C-40 | 3083 | ㎡
|  |  | 99 |  | 11 |  | 支線道路工（Ⅰ型） | 4.0/5.0 | 430.8 | ｍ
|  |  | 100 |  | 11 |  | 支線道路工（Ⅱ型） | 3.0/4.0 | 453.2 | ｍ
|  |  | 101 |  | 11 |  | 法面整形 |  | 219 | ㎡
|  |  | 102 |  | 10 |  | 進入路工 |  | 1 | 式 | 0
|  |  | 103 |  | 11 |  | 進入路蓋設置 |  | 110 | 枚
|  |  | 104 |  | 10 |  | 横断暗渠工 | 支線排水路 | 1 | 式 | 0
|  |  | 105 |  | 11 |  | ボックスカルバート暗渠工 | BOX.C-700×700 | 26 | ｍ
|  |  | 106 |  | 10 |  | 用水暗渠工 |  | 1 | 式 | 0
|  |  | 107 |  | 11 |  | ベンチフリュームボックス暗渠工 | BBC-500 | 30 | ｍ
|  |  | 108 |  | 9 |  | 河川放流工 | 吐口工1 | 1 | 式 | 0
|  |  | 109 |  | 10 |  | 作業土工 |  | 1 | 式 | 0
|  |  | 110 |  | 11 |  | 床掘 |  | 27 | m3
|  |  | 111 |  | 11 |  | 埋戻し |  | 12 | m3
|  |  | 112 |  | 10 |  | 構造物取壊し |  | 1 | 式 | 0
|  |  | 113 |  | 11 |  | コンクリート構造物取壊し |  | 2.1 | m3
|  |  | 114 |  | 11 |  | コンクリート殻運搬・処理工 |  | 2.1 | m3
|  |  | 115 |  | 11 |  | コンクリート削孔 |  | 2 | 孔
|  |  | 116 |  | 11 |  | コンクリート切断 |  | 2.8 | ｍ
|  |  | 117 |  | 10 |  | 護岸復旧 |  | 1 | 式 | 0
|  |  | 118 |  | 11 |  | コンクリート |  | 4.1 | m3
|  |  | 119 |  | 11 |  | 型枠 |  | 27.4 | ㎡
|  |  | 120 |  | 11 |  | 目地板 |  | 3.8 | ㎡
|  |  | 121 |  | 10 |  | 扉体工 |  | 1 | 式 | 0
|  |  | 122 |  | 11 |  | フラップゲート |  | 1 | 基
|  |  | 123 |  | 10 |  | 付属工 |  | 1 | 式 | 0
|  |  | 124 |  | 11 |  | 足掛金具 | S30SW | 3 | 個
|  |  | 125 |  | 11 |  | ふとんかご |  | 4 | ｍ
|  |  | 126 |  | 11 |  | 吸出し防止材 |  | 1.2 | ㎡
|  |  | 127 | 169 | 4 |  | 直接工事費（仮設工） |  | 1 | 式 | 0
|  |  | 128 |  | 9 |  | 仮設工 |  | 1 | 式 | 0
|  |  | 129 |  | 10 |  | 仮設道路工 |  | 1 | 式 | 0
|  |  | 130 |  | 11 |  | 敷鉄板 | 設置～賃料～撤去 | 988 | ㎡
|  |  | 131 |  | 11 |  | 敷鉄板 | 設置～賃料～撤去 | 794 | ㎡
|  |  | 132 |  | 10 |  | 水替工 |  | 1 | 式 | 0
|  |  | 133 |  | 11 |  | 排水ポンプ用釜場設置 |  | 7 | 箇所
|  |  | 134 |  | 11 |  | 排水ポンプ用釜場撤去 |  | 7 | 箇所
|  |  | 135 |  | 11 |  | 排水ポンプ運転（小口径） |  | 7 | 箇所
|  |  | 136 |  | 11 |  | 排水ポンプ設置撤去（小口径） |  | 7 | 箇所
|  |  | 137 |  | 10 |  | 河川放流工 |  | 1 | 式 | 0
|  |  | 138 |  | 11 |  | 築堤盛土 |  | 30 | m3
|  |  | 139 |  | 11 |  | 掘削 |  | 33 | m3
|  |  | 140 |  | 11 |  | 支保工 |  | 0.1 | 空m3
|  |  | 141 |  | 11 |  | 大型土のう工 | 製作・設置・撤去 | 6 | 袋
|  |  | 142 |  | 11 |  | 掛樋工 |  | 7 | ｍ
|  |  | 143 | 8 | 3 |  | 間接工事費 |  | 1 | 式 | 0
|  |  | 144 | 9 | 4 |  | 共通仮設費 |  | 1 | 式 | 0
|  |  | 145 | 14 | 5 |  | 共通仮設費(率計算分） |  | 1 | 式
|  |  | 146 | 15 | 5 |  | 運搬費 |  | 1 | 式 | 0
|  |  | 147 |  | 9 |  | 共通仮設（積上げ） |  | 1 | 式 | 0
|  |  | 148 |  | 10 |  | 運搬費 |  | 1 | 式 | 0
|  |  | 149 |  | 11 |  | 仮設材輸送 |  | 379.3 | ton
|  |  | 150 |  | 11 |  | 重建設機械分解・組立・輸送 |  | 1 | 台
|  |  | 151 | 203 | 5 |  | 現場環境改善費 |  | 1 | 式 | 0
|  |  | 152 | 204 | 6 |  | 現場環境改善費（率計上） |  | 1 | 式
|  |  | 153 | 23 | 4 |  | 現場管理費 |  | 1 | 式 | 0
|  |  | 154 | UCHI04 | 5 |  | うち法定福利費の事業主負担額 |  | 1 | 式
|  |  | 155 | UCHI05 | 5 |  | うち建退共制度の掛金 |  | 1 | 式
|  |  | 156 | 220 | 5 |  | 現場管理費（率計上） |  | 1 | 式
|  |  | 157 | 25 | 2 |  | 一般管理費等 |  | 1 | 式
|  |  | 1 | 4 | 1 |  | 工事価格 |  |  |  | 0
[7 empty] | 合計（消費税抜き） |  |  |  | 0
注1記入は、設計図書に規定する内容に基づき行うこと。（「値引き」等、県の積算項目にない項目は計上しないこと）
2受任者氏名を自署する場合においては、押印を省略することができる。
3合計（消費税抜き）が入札書の金額と一致するものであること。
Note on E1: 行番号
Note on F1: 費目コード
Note on G1: レベル