## 内訳書
#&$SKHDIN_HINAGATA3#&$ |  | 中農水（整）第5号
41 |  | 奈良寛ため池第6号工事 |  |  |  | 工事費内訳書
1 |  | 20260612094050 | [8 empty] | 令和 年 月 日
20 | 内訳書 |  |  |  |  | 工事番号 | 中農水（整）第5号 | 商号又は名称
K_名称 | 入力(積上有り）背景色 |  |  |  |  | 工事名 | 奈良寛ため池第6号工事 | 代表者氏名
L_規格 | 入力(積上無し）背景色 |  |  |  |  | 積算担当者 |  | 受任者氏名
M_数量 | 積上げ無し文字色
N_単位 | 工事名称行背景色
O_金額 | 工事価格行背景色
[7 empty] | 工事区分・工種・種別 | 規 格 名 称 | 数 量 | 単 位 | 金 額
|  |  | 0 |  | 0 |  | 奈良寛ため池第6号工事
|  |  | 2 | 5 | 2 |  | 工事原価 |  | 1 | 式 | 0
|  |  | 3 | 6 | 3 |  | 直接工事費 |  | 1 | 式 | 0
|  |  | 4 | 168 | 4 |  | 直接工事費（仮設工を除く） |  | 1 | 式 | 0
|  |  | 5 |  | 9 |  | 土砂吐工 |  | 1 | 式 | 0
|  |  | 6 |  | 10 |  | 作業土工 |  | 1 | 式 | 0
|  |  | 7 |  | 11 |  | 床掘り |  | 150 | m3
|  |  | 8 |  | 11 |  | 埋戻 | 構造物周辺 | 50 | m3
|  |  | 9 |  | 11 |  | 埋戻 | 1.0m未満 | 5 | m3
|  |  | 10 |  | 11 |  | 埋戻 | 1.0m≦B＜2.5m | 102 | m3
|  |  | 11 |  | 11 |  | 購入土 |  | 30 | m3
|  |  | 12 |  | 11 |  | 法面荒仕上げ |  | 110 | ㎡
|  |  | 13 |  | 11 |  | 基面整正 |  | 27 | ㎡
|  |  | 14 |  | 10 |  | 均しコンクリート工 |  | 1 | 式 | 0
|  |  | 15 |  | 11 |  | 型枠工 |  | 2.4 | ㎡
|  |  | 16 |  | 11 |  | コンクリート |  | 2.4 | m3
|  |  | 17 |  | 10 |  | 躯体コンクリート工 |  | 1 | 式 | 0
|  |  | 18 |  | 11 |  | 鉄筋工 | D13 | 2.15 | ton
|  |  | 19 |  | 11 |  | 鉄筋工 | D16 | 0.27 | ton
|  |  | 20 |  | 11 |  | 型枠工 |  | 150 | ㎡
|  |  | 21 |  | 11 |  | コンクリート |  | 40 | m3
|  |  | 22 |  | 11 |  | ダウエルバー | D19 | 16 | 本
|  |  | 23 |  | 11 |  | 目地板 | ゴム発砲体,t=20mm | 5.6 | ㎡
|  |  | 24 |  | 11 |  | ステップ | 幅300×φ19 | 7 | 個
|  |  | 25 |  | 10 |  | 土砂吐取付部 |  | 1 | 式 | 0
|  |  | 26 |  | 11 |  | ゴム製伸縮可とう菅 | 両ﾍﾞﾍﾞﾙｴﾝﾄﾞ(SS400)常用圧力:0.33MPA 偏心量100mm | 1 | 本
|  |  | 27 |  | 11 |  | 鋼管工 | ポリウレタン覆装鋼管,φ600,t=6㎜ | 1 | 本
|  |  | 28 |  | 11 |  | 鋼管溶接 | φ600,6㎜ | 2 | 箇所
|  |  | 29 |  | 11 |  | 鋼管接手塗装 |  | 2 | 箇所
|  |  | 30 |  | 11 |  | 底樋管 | ヒューム管,φ1200,Ｂ形,1種 | 1.2 | ｍ
|  |  | 31 |  | 10 |  | 支保工 |  | 1 | 式 | 0
|  |  | 32 |  | 11 |  | 支保工 |  | 33 | 空m3
|  |  | 33 |  | 10 |  | 足場工 |  | 1 | 式 | 0
|  |  | 34 |  | 11 |  | 雪寒仮囲い設置・撤去 | 枠組足場部 | 167 | ㎡
|  |  | 35 |  | 11 |  | 雪寒仮囲い設置・撤去 | 枠組足場以外 | 145 | ㎡
|  |  | 36 |  | 11 |  | 養生工(仮囲い内ｼﾞｪｯﾄﾋｰﾀ養生) | 鉄筋構造物 | 42 | m3
|  |  | 37 |  | 11 |  | 除雪工（仮囲い屋根部） | 30㎝以上 | 39 | m3
|  |  | 38 |  | 9 |  | 構造物撤去工 |  | 1 | 式 | 0
|  |  | 39 |  | 10 |  | 構造物撤去工 |  | 1 | 式 | 0
|  |  | 40 |  | 11 |  | 構造物取壊し工 | 既設土砂吐 | 28 | m3
|  |  | 41 |  | 11 |  | 撤去工 | 鋼管φ600,L=2.5m | 1 | 本
|  |  | 42 |  | 11 |  | 撤去工 | ヒューム管φ1200 | 1.2 | ｍ
|  |  | 43 |  | 10 |  | 産業廃棄物処理工 |  | 1 | 式 | 0
|  |  | 44 |  | 11 |  | 殻運搬・処理工 | コンクリート塊（有筋） | 28 | m3
|  |  | 45 | 169 | 4 |  | 直接工事費（仮設工） |  | 1 | 式 | 0
|  |  | 46 |  | 9 |  | 仮設工 |  | 1 | 式 | 0
|  |  | 47 |  | 10 |  | 仮設道路工 |  | 1 | 式 | 0
|  |  | 48 |  | 11 |  | 敷鉄板 | 道路部 | 158 | ㎡
|  |  | 49 |  | 11 |  | 敷鉄板 | 作業ヤード | 111 | ㎡
|  |  | 50 |  | 10 |  | 排水処理工 |  | 1 | 式 | 0
|  |  | 51 |  | 11 |  | 大型土のう | 製作・設置・撤去 | 4 | 袋
|  |  | 52 |  | 11 |  | 排水ポンプ用釜場設置・撤去 |  | 1 | 箇所
|  |  | 53 |  | 11 |  | 排水ポンプ設置・撤去工 |  | 1 | 箇所
|  |  | 54 |  | 11 |  | 排水ポンプ運転 |  | 1 | 箇所
|  |  | 55 |  | 10 |  | 機械除雪 |  | 1 | 式 | 0
|  |  | 56 |  | 11 |  | 機械除雪 | 仮設道路部 | 0.35 | km
|  |  | 57 | 8 | 3 |  | 間接工事費 |  | 1 | 式 | 0
|  |  | 58 | 9 | 4 |  | 共通仮設費 |  | 1 | 式 | 0
|  |  | 59 | 14 | 5 |  | 共通仮設費(率計算分） |  | 1 | 式
|  |  | 60 | 15 | 5 |  | 運搬費 |  | 1 | 式 | 0
|  |  | 61 |  | 9 |  | 共通仮設（積上げ） |  | 1 | 式 | 0
|  |  | 62 |  | 10 |  | 運搬費 |  | 1 | 式 | 0
|  |  | 63 |  | 11 |  | 仮設材輸送 |  | 46.5 | ton
|  |  | 64 | 19 | 5 |  | 技術管理費 |  | 1 | 式 | 0
|  |  | 65 |  | 9 |  | 技術管理費 |  | 1 | 式 | 0
|  |  | 66 |  | 10 |  | 技術管理費 |  | 1 | 式 | 0
|  |  | 67 |  | 11 |  | 現場溶接部X線検査 | 鋼管類 | 1 | 枚
|  |  | 68 | 203 | 5 |  | 現場環境改善費 |  | 1 | 式 | 0
|  |  | 69 | 204 | 6 |  | 現場環境改善費（率計上） |  | 1 | 式
|  |  | 70 | 23 | 4 |  | 現場管理費 |  | 1 | 式 | 0
|  |  | 71 | 220 | 5 |  | 現場管理費（率計上） |  | 1 | 式
|  |  | 72 | 25 | 2 |  | 一般管理費等 |  | 1 | 式
|  |  | 73 | 26 | 2 |  | 一括計上価格 |  | 1 | 式 | 0
|  |  | 74 |  | 9 |  | 発生材処分費（有価物売却費） |  | 1 | 式 | 0
|  |  | 75 |  | 10 |  | 発生材処分費 |  | 1 | 式 | 0
|  |  | 76 |  | 11 |  | 金属くず処理工 |  | 2 | ton
|  |  | 1 | 4 | 1 |  | 工事価格 |  |  |  | 0
|  |  | 77 |  | 0 |  | 奈良寛ため池第6号工事
|  |  | 79 | 5 | 2 |  | 工事原価 |  | 1 | 式 | 0
|  |  | 80 | 31 | 3 |  | 据付工事原価 |  | 1 | 式 | 0
|  |  | 81 | 6 | 4 |  | 直接工事費 |  | 1 | 式 | 0
|  |  | 82 |  | 9 |  | 輸送費 |  | 1 | 式 | 0
|  |  | 83 |  | 10 |  | 輸送費 |  | 1 | 式 | 0
|  |  | 84 |  | 11 |  | 輸送費（小形水門） |  | 1 | 式 | 0
|  |  | 85 |  | 12 |  | 輸送費（小形水門扉） | 河川・水路用水門設備,1.44[各単位],439km,小形水門,ﾌﾟﾚｰﾄｶﾞｰﾀﾞ構造ﾛｰﾗｹﾞｰﾄ･ｽﾗｲﾄﾞｹﾞｰﾄ,,,,, | 1 | 式
|  |  | 86 |  | 12 |  | 輸送費（鋼製付属） | 鋼製付属設備,0.192[各単位],439km,,,,,,, | 1 | 式
|  |  | 87 |  | 9 |  | 小形水門扉据付工 |  | 1 | 式 | 0
|  |  | 88 |  | 10 |  | 小形水門扉据付工 |  | 1 | 式 | 0
|  |  | 89 |  | 11 |  | 水門扉据付工及び直接経費（小形水門） |  | 1 | 式 | 0
|  |  | 90 |  | 12 |  | 水門設備据付工 | 小形水門,,スライドゲート(4方水密),,,扉体面積:10㎡未満,,1.44,0.00,手動･エンジン･操作盤一体開閉装置,１門,1.00, | 1 | 門
|  |  | 91 |  | 12 |  | 据付材料費 | 小形水門設備,,,,,2次側電気配線配管無, | 1 | 式
|  |  | 92 |  | 12 |  | 補助材料費(据付) | 小形水門設備,1.5％, | 1 | 式
|  |  | 93 |  | 12 |  | 電気溶接機[交流ｱｰｸ式(手動･電撃防止器内蔵型)] | ,定格電流200A,運転１日当たり算出,機械損料のみ,,交替制補正対象外 | 4 | 日
|  |  | 94 |  | 12 |  | ﾗﾌﾃﾚｰﾝｸﾚｰﾝ[油圧伸縮ｼﾞﾌﾞ型・~低騒･排対型(~2014)] | ﾗﾌﾃﾚｰﾝｸﾚｰﾝ(油圧伸縮ｼﾞﾌﾞ型),16ton吊り,あり | 3 | 日
|  |  | 95 |  | 12 |  | 雑器具損料 |  | 1 | 式
|  |  | 96 |  | 12 |  | SP コンクリート | 小型構造物,人力打設,計上する,-,養生無し,-,無し,-,,21-8-25(20)(普通) W/C60% | 1.4 | m3
|  |  | 97 |  | 12 |  | SP 型枠 | 一般型枠,小型構造物 | 6.6 | ㎡
|  |  | 98 |  | 12 |  | 【鉄筋工】 | SD295,D16,一般構造物,10t未満,－,無し,差筋及び杭頭処理,10%未満 | 0.039 | ton
|  |  | 99 |  | 9 |  | 鋼製付属設備据付工 |  | 1 | 式 | 0
|  |  | 100 |  | 10 |  | 鋼製付属設備据付工 |  | 1 | 式 | 0
|  |  | 101 |  | 11 |  | 鋼製付属設備据付工 |  | 1 | 式 | 0
|  |  | 102 |  | 12 |  | 鋼製付属設備据付工 | スクリーン,0.2≦ｘ≦5.0,0.00,１基,1.00,,192.8 | 1 | 基
|  |  | 103 |  | 12 |  | 補助材料費(据付) | 鋼製付属設備,1％, | 1 | 式
|  |  | 104 | 8 | 4 |  | 間接工事費 |  | 1 | 式 | 0
|  |  | 105 | 9 | 5 |  | 共通仮設費 |  | 1 | 式 | 0
|  |  | 106 | 14 | 6 |  | 共通仮設費(率計算分） |  | 1 | 式
|  |  | 107 | 23 | 5 |  | 現場管理費 |  | 1 | 式
|  |  | 108 | 46 | 5 |  | 据付間接費 |  | 1 | 式
|  |  | 109 | 158 | 3 |  | 設計技術費 |  | 1 | 式
|  |  | 110 | 25 | 2 |  | 一般管理費等 |  | 1 | 式
|  |  | 78 | 4 | 1 |  | 工事価格 |  |  |  | 0
[7 empty] | 合計（消費税抜き） |  |  |  | 0
注1記入は、設計図書に規定する内容に基づき行うこと。（「値引き」等、県の積算項目にない項目は計上しないこと）
2受任者氏名を自署する場合においては、押印を省略することができる。
3合計（消費税抜き）が入札書の金額と一致するものであること。
Note on E1: 行番号
Note on F1: 費目コード
Note on G1: レベル