## 内訳書
#&$SKHDIN_HINAGATA3#&$ |  | 西農水（整つ工）第13号
41 |  | 川向用水長寿防災第１号工事 |  |  |  | 工事費内訳書
1 |  | 20260625174914 | [8 empty] | 令和 年 月 日
20 | 内訳書 |  |  |  |  | 工事番号 | 西農水（整つ工）第13号 | 商号又は名称
K_名称 | 入力(積上有り）背景色 |  |  |  |  | 工事名 | 川向用水長寿防災第１号工事 | 代表者氏名
L_規格 | 入力(積上無し）背景色 |  |  |  |  | 積算担当者 |  | 受任者氏名
M_数量 | 積上げ無し文字色
N_単位 | 工事名称行背景色
O_金額 | 工事価格行背景色
[7 empty] | 工事区分・工種・種別 | 規 格 名 称 | 数 量 | 単 位 | 金 額
|  |  | 0 |  | 0 |  | 川向用水長寿防災第１号工事
|  |  | 2 | 5 | 2 |  | 工事原価 |  | 1 | 式 | 0
|  |  | 3 | 6 | 3 |  | 直接工事費 |  | 1 | 式 | 0
|  |  | 4 | 168 | 4 |  | 直接工事費（仮設工を除く） |  | 1 | 式 | 0
|  |  | 5 |  | 9 |  | 土工 |  | 1 | 式 | 0
|  |  | 6 |  | 10 |  | 作業土工 |  | 1 | 式 | 0
|  |  | 7 |  | 11 |  | 床掘り | ﾌﾞﾛｯｸ積,護岸 | 37 | m3
|  |  | 8 |  | 11 |  | 土砂掘削 | 土砂,ﾌﾞﾛｯｸ積,護岸 | 48 | m3
|  |  | 9 |  | 11 |  | 床掘り | 橋台 | 200 | m3
|  |  | 10 |  | 11 |  | 基面整正 |  | 21 | ㎡
|  |  | 11 |  | 11 |  | 法面整形 |  | 7 | ㎡
|  |  | 12 |  | 11 |  | 路体（築堤）盛土・埋戻 |  | 22 | m3
|  |  | 13 |  | 11 |  | 路肩盛土 | BH0.8,人力まきだし,振動ｺﾝﾊﾟｸﾀⅡ | 4 | m3
|  |  | 14 |  | 11 |  | 埋戻 | B＜1.0m,BH0.8投入,人力まきだし,振動ｺﾝﾊﾟｸﾀ(Ⅰ) | 14 | m3
|  |  | 15 |  | 11 |  | 埋戻 | B＜1.0m,超ﾛﾝｸﾞBH0.8投入,人力,振動ｺﾝﾊﾟｸﾀ(Ⅰ) | 5 | m3
|  |  | 16 |  | 11 |  | 埋戻 | 1.0≦B≦4.0m,BH0.8投入,人力まきだし,振動ﾛｰﾗ | 120 | m3
|  |  | 17 |  | 11 |  | 埋戻 | B＜1.0m,超ﾛﾝｸﾞBH0.8投入,人力,振動ｺﾝﾊﾟｸﾀ(Ⅰ) | 6 | m3
|  |  | 18 |  | 11 |  | 購入土 | 山土,F=0.9 | 60 | m3
|  |  | 19 |  | 11 |  | 土砂等運搬 |  | 220 | m3
|  |  | 20 |  | 11 |  | 整地 |  | 220 | m3
|  |  | 21 |  | 9 |  | 橋台工 |  | 1 | 式 | 0
|  |  | 22 |  | 10 |  | 本体工 |  | 1 | 式 | 0
|  |  | 23 |  | 11 |  | コンクリート |  | 2 | m3
|  |  | 24 |  | 11 |  | コンクリート |  | 12 | m3
|  |  | 25 |  | 11 |  | コンクリート |  | 0.7 | m3
|  |  | 26 |  | 11 |  | 型枠 |  | 29 | ㎡
|  |  | 27 |  | 11 |  | 型枠 |  | 0.7 | ㎡
|  |  | 28 |  | 11 |  | 型枠 |  | 1.1 | ㎡
|  |  | 29 |  | 11 |  | 鉄筋 | SD345,D22 | 0.092 | ton
|  |  | 30 |  | 11 |  | 鉄筋 | SD345,D16 | 0.05 | ton
|  |  | 31 |  | 11 |  | 鉄筋 | SD345,D13 | 0.016 | ton
|  |  | 32 |  | 11 |  | 基礎砕石 | 17.5cmを超え20.0cm以下 | 6.6 | ㎡
|  |  | 33 |  | 9 |  | 基礎工 |  | 1 | 式 | 0
|  |  | 34 |  | 10 |  | 既製杭工 |  | 1 | 式 | 0
|  |  | 35 |  | 11 |  | 現場取卸(鋼管) | 県土整備部 土木工事標準積算基準Ⅱ-2-22-4 | 13.6 | ton
|  |  | 36 |  | 11 |  | 鋼管杭 |  | 4 | 本
|  |  | 37 |  | 9 |  | 取付護岸・護岸復旧工 |  | 1 | 式 | 0
|  |  | 38 |  | 10 |  | ｺﾝｸﾘｰﾄ積ﾌﾞﾛｯｸ工 |  | 1 | 式 | 0
|  |  | 39 |  | 11 |  | コンクリート |  | 0.9 | m3
|  |  | 40 |  | 11 |  | 型枠 |  | 2.4 | ㎡
|  |  | 41 |  | 11 |  | コンクリート |  | 2 | m3
|  |  | 42 |  | 11 |  | 型枠 |  | 5.3 | ㎡
|  |  | 43 |  | 11 |  | コンクリートブロック積み | ブロック積 | 33 | ㎡
|  |  | 44 |  | 11 |  | 裏込砕石 |  | 18 | m3
|  |  | 45 |  | 11 |  | コンクリート |  | 2 | m3
|  |  | 46 |  | 11 |  | 型枠 |  | 2.4 | ㎡
|  |  | 47 |  | 10 |  | 小口止 |  | 1 | 式 | 0
|  |  | 48 |  | 11 |  | コンクリート |  | 3.7 | m3
|  |  | 49 |  | 11 |  | 型枠 |  | 32 | ㎡
|  |  | 50 |  | 10 |  | 目地工 |  | 1 | 式 | 0
|  |  | 51 |  | 11 |  | 目地板 |  | 10 | ㎡
|  |  | 52 |  | 10 |  | コンクリート被覆 |  | 1 | 式 | 0
|  |  | 53 |  | 11 |  | コンクリート |  | 5 | m3
|  |  | 54 |  | 10 |  | ｺﾝｸﾘｰﾄﾌﾞﾛｯｸ張り工 |  | 1 | 式 | 0
|  |  | 55 |  | 11 |  | 基礎材 | ｼﾞｵｾﾙﾏｯﾄ | 8 | ｍ
|  |  | 56 |  | 11 |  | コンクリート |  | 0.5 | m3
|  |  | 57 |  | 11 |  | 型枠 |  | 2 | ㎡
|  |  | 58 |  | 11 |  | コンクリート |  | 2 | m3
|  |  | 59 |  | 11 |  | 型枠 |  | 5.4 | ㎡
|  |  | 60 |  | 11 |  | コンクリートブロック張り |  | 65 | ㎡
|  |  | 61 |  | 11 |  | 間積工 | 現場発生土,超ロングアームBH | 5 | m3
|  |  | 62 |  | 11 |  | 遮水シート | t=1+10mm | 65 | ㎡
|  |  | 63 |  | 10 |  | 小口止 |  | 1 | 式 | 0
|  |  | 64 |  | 11 |  | コンクリート |  | 5.3 | m3
|  |  | 65 |  | 11 |  | 型枠 |  | 36 | ㎡
|  |  | 66 |  | 10 |  | 目地工 |  | 1 | 式 | 0
|  |  | 67 |  | 11 |  | 目地板 |  | 13 | ㎡
|  |  | 68 |  | 10 |  | 根固工 |  | 1 | 式 | 0
|  |  | 69 |  | 11 |  | 消波根固めブロック製作 | 2.5t以下 | 14 | 個
|  |  | 70 |  | 11 |  | 消波根固めブロック積込 |  | 14 | 個
|  |  | 71 |  | 11 |  | 消波根固めブロック運搬 |  | 14 | 個
|  |  | 72 |  | 11 |  | 消波根固めブロック横取り |  | 14 | 個
|  |  | 73 |  | 11 |  | 消波根固めブロック据付 |  | 14 | 個
|  |  | 74 |  | 11 |  | 鉄筋 | SR235 D13 | 0.015 | ton
|  |  | 75 |  | 11 |  | 間詰工 | 割栗石15～20cm | 2.1 | m3
|  |  | 76 |  | 11 |  | 吸出し防止材 | 厚さ10mm以上,引張強度1tf/m以上 | 20 | ㎡
|  |  | 77 |  | 9 |  | 砂利舗装工 |  | 1 | 式 | 0
|  |  | 78 |  | 10 |  | 砂利舗装工 |  | 1 | 式 | 0
|  |  | 79 |  | 11 |  | 敷砂利 | ｸﾗｯｼｬﾗﾝ,C-20 | 150 | ㎡
|  |  | 80 |  | 9 |  | 構造物撤去工 |  | 1 | 式 | 0
|  |  | 81 |  | 10 |  | 構造物撤去工 |  | 1 | 式 | 0
|  |  | 82 |  | 11 |  | 舗装版破砕 |  | 51 | ㎡
|  |  | 83 |  | 11 |  | コンクリート切断工 | t=20cm,ﾊﾝﾄﾞｶｯﾀｰ | 17 | ｍ
|  |  | 84 |  | 11 |  | コンクリート構造物取壊し | なし | 17 | m3
|  |  | 85 |  | 11 |  | 殻運搬 | ｱｽﾌｧﾙﾄ殻 | 2.6 | m3
|  |  | 86 |  | 11 |  | 殻運搬・処理（産業廃棄物処分費） | ｱｽﾌｧﾙﾄ殻 | 2.6 | m3
|  |  | 87 |  | 11 |  | 殻運搬 | ｺﾝｸﾘｰﾄ殻(無筋) | 17 | m3
|  |  | 88 |  | 11 |  | 殻運搬・処理（産業廃棄物処分費） | ｺﾝｸﾘｰﾄ殻(無筋) | 17 | m3
|  |  | 89 | 169 | 4 |  | 直接工事費（仮設工） |  | 1 | 式 | 0
|  |  | 90 |  | 9 |  | 仮設工 |  | 1 | 式 | 0
|  |  | 91 |  | 10 |  | 仮設乗入 |  | 1 | 式 | 0
|  |  | 92 |  | 11 |  | 路床盛土 |  | 140 | m3
|  |  | 93 |  | 11 |  | 購入土 | 山土,F=0.9 | 140 | m3
|  |  | 94 |  | 11 |  | 法面整形 |  | 63 | ㎡
|  |  | 95 |  | 10 |  | 仮設ヤード工 |  | 1 | 式 | 0
|  |  | 96 |  | 11 |  | ガードレール | ガードレール撤去 | 15 | ｍ
|  |  | 97 |  | 11 |  | 敷鉄板 | 設置～賃料～撤去 | 1285 | ㎡
|  |  | 98 |  | 11 |  | 側溝蓋(BF1000用蓋)設置 | 蓋版,ｺﾝｸﾘｰﾄ･鋼製,40kgを超え170kg/枚以下 | 13 | 枚
|  |  | 99 |  | 11 |  | 側溝蓋(BF900用蓋)設置 | 蓋版,ｺﾝｸﾘｰﾄ･鋼製,40kgを超え170kg/枚以下 | 23 | 枚
|  |  | 100 |  | 11 |  | 側溝蓋(BF500用蓋)設置 | 蓋版,ｺﾝｸﾘｰﾄ･鋼製,40kgを超え170kg/枚以下 | 11 | 枚
|  |  | 101 |  | 10 |  | 仮設水路工 |  | 1 | 式 | 0
|  |  | 102 |  | 11 |  | 高密度ポリエチレン管設置工 | 内面平滑,φ900,損料60％ | 10 | ｍ
|  |  | 103 |  | 11 |  | 埋戻 | 山土,BH投入,人力まきだし,振動ﾛｰﾗﾊﾝﾄﾞｶﾞｲﾄﾞ | 60 | m3
|  |  | 104 |  | 10 |  | 仮締切工 |  | 1 | 式 | 0
|  |  | 105 |  | 11 |  | 大型土のう | 購入土,製作～設置 | 84 | 袋
|  |  | 106 |  | 11 |  | 土木シート | ﾌﾞﾙｰｼｰﾄ,0.1kg/㎡ | 70 | ㎡
|  |  | 107 |  | 11 |  | 廃プラスチック運搬 |  | 0.01 | ton
|  |  | 108 |  | 11 |  | 殻運搬・処理（産業廃棄物処分費） | 廃プラスチック | 0.01 | ton
|  |  | 109 |  | 11 |  | 大型土のう | 撤去,1.9kg/袋 | 84 | 袋
|  |  | 110 |  | 11 |  | 積込（ルーズ） |  | 67 | m3
|  |  | 111 |  | 11 |  | 土砂等運搬 |  | 67 | m3
|  |  | 112 |  | 11 |  | 整地 |  | 67 | m3
|  |  | 113 |  | 11 |  | 廃プラスチック運搬 |  | 0.16 | ton
|  |  | 114 |  | 11 |  | 殻運搬・処理（産業廃棄物処分費） | 廃プラステック | 0.16 | ton
|  |  | 115 |  | 10 |  | 仮設土留工 |  | 1 | 式 | 0
|  |  | 116 |  | 11 |  | 鋼矢板 | 普通鋼矢板Ⅳ型打込 | 64 | 枚
|  |  | 117 |  | 11 |  | 鋼矢板 | 普通鋼矢板Ⅳ型(コーナー)打込 | 4 | 枚
|  |  | 118 |  | 11 |  | 普通鋼矢板Ⅳ型賃料 | 転用１回,供用日80日 | 65.7 | ton
|  |  | 119 |  | 11 |  | 普通鋼矢板Ⅳ型(コーナー)賃料 | L=10.0m,転用１回,供用日82日 | 3.04 | ton
|  |  | 120 |  | 11 |  | 普通鋼矢板Ⅳ型(コーナー)買取 | L=3.0m, | 1.06 | ton
|  |  | 121 |  | 11 |  | 鋼矢板Ⅳ型 継施工費 | ﾊﾞｲﾌﾞﾛﾊﾝﾏ,溶接棒・補強板材料含む | 68 | 箇所
|  |  | 122 |  | 11 |  | 鋼矢板引抜 |  | 68 | 枚
|  |  | 123 |  | 10 |  | 仮設矢板引抜同時充填工 |  | 1 | 式 | 0
|  |  | 124 |  | 11 |  | 充填管等設置工 | YT-3充填管,5.423本/日 | 12 | 本
|  |  | 125 |  | 11 |  | 引抜同時充填工 | 27.027枚/日 | 68 | 枚
|  |  | 126 |  | 11 |  | 充填材 | 非水ガラス系懸濁型充填材 | 26248 | Ｌ
|  |  | 127 |  | 11 |  | 充填設備（車載型）据付・解体費 | 1日/回 | 1 | 回
|  |  | 128 |  | 11 |  | ガス切断 | 13～17mm | 139 | ｍ
|  |  | 129 |  | 11 |  | 普通鋼矢板Ⅳ型 | 不足分弁償金（中古） | 3.9 | ton
|  |  | 130 |  | 11 |  | 鉄スクラップ運搬 | ヘビーH2 | 3.9 | ton
|  |  | 131 |  | 10 |  | 仮設足場工 |  | 1 | 式 | 0
|  |  | 132 |  | 11 |  | 足場 | 単管傾斜 | 24 | 掛㎡
|  |  | 133 |  | 11 |  | 足場 | 手摺先行型枠組 | 42 | 掛㎡
|  |  | 134 |  | 10 |  | 仮設水替工 |  | 1 | 式 | 0
|  |  | 135 |  | 11 |  | 排水ポンプ（仮設） | 0以上～120未満 | 1 | 箇所
|  |  | 136 |  | 11 |  | 排水ポンプ（仮設） | 0以上～7未満 | 1 | 箇所
|  |  | 137 | 8 | 3 |  | 間接工事費 |  | 1 | 式 | 0
|  |  | 138 | 9 | 4 |  | 共通仮設費 |  | 1 | 式 | 0
|  |  | 139 | 14 | 5 |  | 共通仮設費(率計算分） |  | 1 | 式
|  |  | 140 | 15 | 5 |  | 運搬費 |  | 1 | 式 | 0
|  |  | 141 |  | 9 |  | 仮設材・建設重機 運搬費 |  | 1 | 式 | 0
|  |  | 142 |  | 10 |  | 仮設材運搬 |  | 1 | 式 | 0
|  |  | 143 |  | 11 |  | 仮設材輸送 | 搬入路敷鉄板：172.6kg/㎡ | 221.7 | ton
|  |  | 144 |  | 11 |  | 普通鋼矢板Ⅳ型運搬 | 仙台～施工現場(往路) | 69.8 | ton
|  |  | 145 |  | 11 |  | 普通鋼矢板Ⅳ型運搬 | 施工現場～仙台(復路) | 68.7 | ton
|  |  | 146 |  | 10 |  | 建設重機分解・組立・運搬費 |  | 1 | 式 | 0
|  |  | 147 |  | 11 |  | 重建設機械分解・組立・輸送 | ｸﾛｰﾗｸﾚｰﾝ50～55t,鋼管杭施工及び仮締切矢板打込時 | 1 | 台
|  |  | 148 |  | 11 |  | 重建設機械分解・組立・輸送 | ｱｰｽｵｰｶﾞ中堀機55kw | 1 | 台
|  |  | 149 |  | 11 |  | 重建設機械分解・組立・輸送 | ｸﾛｰﾗｸﾚｰﾝ50～55t,仮締切矢板引抜時 | 1 | 台
|  |  | 150 |  | 11 |  | 重建設機械輸送(超ﾛﾝｸﾞｱｰﾑBH 運搬費) | 0.4m3,20kmまで,往復 | 1 | 台
|  |  | 151 | 16 | 5 |  | 準備費 |  | 1 | 式 | 0
|  |  | 152 |  | 9 |  | 除雪工 |  | 1 | 式 | 0
|  |  | 153 |  | 10 |  | 除雪工 |  | 1 | 式 | 0
|  |  | 154 |  | 11 |  | 機械除雪 | 敷鉄板部1,285㎡÷3.5=0.367km | 0.4 | km
|  |  | 155 |  | 11 |  | 人力除雪 | 護岸ブロック | 1 | 工事
|  |  | 156 | 19 | 5 |  | 技術管理費 |  | 1 | 式 | 0
|  |  | 157 |  | 9 |  | 技術管理費 |  | 1 | 式 | 0
|  |  | 158 |  | 10 |  | 技術管理費 |  | 1 | 式 | 0
|  |  | 159 |  | 11 |  | 特許技術料 | 鋼矢板引抜同時充填工 | 24752 | Ｌ
|  |  | 160 | 203 | 5 |  | 現場環境改善費 |  | 1 | 式 | 0
|  |  | 161 | 204 | 6 |  | 現場環境改善費（率計上） |  | 1 | 式
|  |  | 162 | 23 | 4 |  | 現場管理費 |  | 1 | 式 | 0
|  |  | 163 | 220 | 5 |  | 現場管理費（率計上） |  | 1 | 式
|  |  | 164 | 25 | 2 |  | 一般管理費等 |  | 1 | 式
|  |  | 165 | 26 | 2 |  | 一括計上価格 |  | 1 | 式 | 0
|  |  | 166 |  | 9 |  | 有価償却 |  | 1 | 式 | 0
|  |  | 167 |  | 10 |  | 有価償却 |  | 1 | 式 | 0
|  |  | 168 |  | 11 |  | スクラップ(有価償却) |  | 1.1 | ton
|  |  | 169 |  | 9 |  | 環境計量測定分析費 |  | 1 | 式 | 0
|  |  | 170 |  | 10 |  | 環境計量測定分析費 |  | 1 | 式 | 0
|  |  | 171 |  | 11 |  | 六価クロム試験 | 環境庁告示第46号溶出試験 | 1 | 検体
|  |  | 1 | 4 | 1 |  | 工事価格 |  |  |  | 0
[7 empty] | 合計（消費税抜き） |  |  |  | 0
注1記入は、設計図書に規定する内容に基づき行うこと。（「値引き」等、県の積算項目にない項目は計上しないこと）
2受任者氏名を自署する場合においては、押印を省略することができる。
3合計（消費税抜き）が入札書の金額と一致するものであること。
Note on E1: 行番号
Note on F1: 費目コード
Note on G1: レベル