## 内訳書
#&$SKHDIN_HINAGATA3#&$ |  | 上農水（整工）第11号
41 |  | 土場川県ぽ第322号工事 |  |  |  | 工事費内訳書
1 |  | 20260626105713 | [8 empty] | 令和 年 月 日
20 | 内訳書 |  |  |  |  | 工事番号 | 上農水（整工）第11号 | 商号又は名称
K_名称 | 入力(積上有り）背景色 |  |  |  |  | 工事名 | 土場川県ぽ第322号工事 | 代表者氏名
L_規格 | 入力(積上無し）背景色 |  |  |  |  | 積算担当者 |  | 受任者氏名
M_数量 | 積上げ無し文字色
N_単位 | 工事名称行背景色
O_金額 | 工事価格行背景色
[7 empty] | 工事区分・工種・種別 | 規 格 名 称 | 数 量 | 単 位 | 金 額
|  |  | 0 |  | 0 |  | 土場川県ぽ第322号工事
|  |  | 2 | 5 | 2 |  | 工事原価 |  | 1 | 式 | 0
|  |  | 3 | 42 | 3 |  | 製作工事原価 |  | 1 | 式 | 0
|  |  | 4 | 148 | 4 |  | 直接製作費 |  | 1 | 式 | 0
|  |  | 5 |  | 9 |  | 用排水機製作工 | ポンプ設備工：着脱式φ250 | 1 | 式 | 0
|  |  | 6 |  | 10 |  | 揚水機場ポンプ設備工 |  | 1 | 式 | 0
|  |  | 7 |  | 11 |  | ポンプ設備工 | 機器単体費 | 1 | 式 | 0
|  |  | 8 |  | 12 |  | 水中ポンプ(着脱式) | φ250mm, | 1 | 台
|  |  | 9 |  | 10 |  | ポンプ主配管工 |  | 1 | 式 | 0
|  |  | 10 |  | 11 |  | ポンプ主配管工 | 機器単体費 | 1 | 式 | 0
|  |  | 11 |  | 12 |  | 主配管 配管用炭素鋼鋼管(SGP) | 両フランジ短管 250A×1489L | 1 | 本
|  |  | 12 |  | 12 |  | 主配管 両フランジ可とう管 | 両フランジ可とう管 250A×500L | 1 | 本
|  |  | 13 |  | 12 |  | 主配管 配管用炭素鋼鋼管(SGP) | 片フランジ90°曲管 250A | 1 | 本
|  |  | 14 |  | 12 |  | 主配管 配管用炭素鋼鋼管(SGP) | 片フランジ短管 （スティフナー付）250A×1019Ｌ | 1 | 本
|  |  | 15 |  | 9 |  | 電気設備工 | ポンプ設備工：着脱式φ250 | 1 | 式 | 0
|  |  | 16 |  | 10 |  | 引込設備工 |  | 1 | 式 | 0
|  |  | 17 |  | 11 |  | 引込設備工 | 機器単体費 | 1 | 式 | 0
|  |  | 18 |  | 12 |  | 引込開閉器盤 | 500W×1000H×200D(SUS)屋外屋根付壁掛型 | 1 | 面
|  |  | 19 |  | 11 |  | 保安器盤 | 機器単体費 | 1 | 式 | 0
|  |  | 20 |  | 12 |  | 保安機盤 | 300W×400H×160D(SUS)屋外屋根付壁掛型 | 1 | 面
|  |  | 21 |  | 10 |  | 制御盤工 |  | 1 | 式 | 0
|  |  | 22 |  | 11 |  | 制御盤工 | 機器単体費 | 1 | 式 | 0
|  |  | 23 |  | 12 |  | ポンプ制御盤 | 800W×1900H×800D(SUS)屋外屋根付背面自立防塵型 | 1 | 面
|  |  | 24 |  | 10 |  | 計装設備工 |  | 1 | 式 | 0
|  |  | 25 |  | 11 |  | 計装設備工（用排水機） | 機器単体費 | 1 | 式 | 0
|  |  | 26 |  | 12 |  | 電磁流量計(水中型) | 変換器別置,300A,フランジ型 | 1 | 台
|  |  | 27 |  | 12 |  | 投込式水位計 | 中空式専用ケーブル30m（中継箱・発信器含む) | 1 | 台
|  |  | 28 |  | 12 |  | 電極式水位計 | 3PLL,保護用防波管VPφ75－4m付 | 1 | 台
|  |  | 29 |  | 9 |  | 小形水門扉製作工 | スライドゲート：SUS304 B1000×H1000 | 1 | 式 | 0
|  |  | 30 |  | 10 |  | 扉体工 | ステンレス製スライドゲート | 1 | 式 | 0
|  |  | 31 |  | 11 |  | 扉体工（材料費）－小形水門－ |  | 1 | 式 | 0
|  |  | 32 |  | 12 |  | ステンレス鋼板 | SUS304 厚さ8mm～9mm,ｽﾃﾝﾚｽ鋼板,ｽﾃﾝﾚｽ新断,12 | 80.1 | kg
|  |  | 33 |  | 12 |  | ステンレス鋼板 | SUS304 厚さ10mm～14mm,ｽﾃﾝﾚｽ鋼板,ｽﾃﾝﾚｽ新断,12 | 19.3 | kg
|  |  | 34 |  | 12 |  | ステンレス鋼板 | SUS304 厚さ15mm～25mm,ｽﾃﾝﾚｽ鋼板,ｽﾃﾝﾚｽ新断,12 | 17.8 | kg
|  |  | 35 |  | 12 |  | ステンレス平鋼 | SUS304 9mm×38～75mm,ｽﾃﾝﾚｽ形鋼、ｽﾃﾝﾚｽ平鋼,ｽﾃﾝﾚｽ新断,10 | 1.8 | kg
|  |  | 36 |  | 12 |  | ステンレス平鋼 | SUS304 9mm×38～75mm,ｽﾃﾝﾚｽ形鋼、ｽﾃﾝﾚｽ平鋼,ｽﾃﾝﾚｽ新断,10 | 8.5 | kg
|  |  | 37 |  | 12 |  | ステンレス平鋼 | SUS304 6mm×32～75mm,ｽﾃﾝﾚｽ形鋼、ｽﾃﾝﾚｽ平鋼,ｽﾃﾝﾚｽ新断,10 | 1.3 | kg
|  |  | 38 |  | 12 |  | ステンレス平鋼 | SUS304 6mm×32～75mm,ｽﾃﾝﾚｽ形鋼、ｽﾃﾝﾚｽ平鋼,ｽﾃﾝﾚｽ新断,10 | 9 | kg
|  |  | 39 |  | 12 |  | ステンレス平鋼 | SUS304 9mm×38～75mm,ｽﾃﾝﾚｽ形鋼、ｽﾃﾝﾚｽ平鋼,ｽﾃﾝﾚｽ新断,10 | 0.7 | kg
|  |  | 40 |  | 12 |  | ステンレス溝形鋼 | SUS304 100mm×50mm,ｽﾃﾝﾚｽ形鋼、ｽﾃﾝﾚｽ平鋼,ｽﾃﾝﾚｽ新断,10 | 40.9 | kg
|  |  | 41 |  | 12 |  | ステンレス角鋼 | SUS304 30mm×30mm,ｽﾃﾝﾚｽ鋼管,ｽﾃﾝﾚｽ新断,10 | 2.8 | kg
|  |  | 42 |  | 12 |  | 水門設備副部材費 | 小形水門,プレートガーダ構造スライドゲート,扉体(SS),10,,,ｽﾗｲﾄﾞｹﾞｰﾄ：SUS304 B1000×H1000 | 1 | 式
|  |  | 43 |  | 12 |  | 水門設備部品費 | 小形水門,プレートガーダ構造スライドゲート,扉体(SUS),5,,,ｽﾗｲﾄﾞｹﾞｰﾄ：SUS304 B1000×H1000 | 1 | 式
|  |  | 44 |  | 12 |  | 水密ゴム | P型30×75 | 4.8 | kg
|  |  | 45 |  | 12 |  | 水密ゴム | T型15×80形 | 1.7 | kg
|  |  | 46 |  | 12 |  | 補助材料費(製作) | 小形水門設備,13％,ｽﾗｲﾄﾞｹﾞｰﾄ：SUS304 B1000×H1000 | 1 | 式
|  |  | 47 |  | 11 |  | 扉体工（労務費及び塗装費） |  | 1 | 式 | 0
|  |  | 48 |  | 12 |  | 扉体製作 | 小形水門,,スライドゲート(4方水密),,,扉体,,,扉体面積:10㎡未満,,1.0,0.00,1.00,無し,－,１門,1.00, | 1 | 門
|  |  | 49 |  | 12 |  | ステンレス酸洗い費 | （材料・工数込み） | 16.3 | ㎡
|  |  | 50 |  | 10 |  | 戸当り工 | スライドゲート：SUS304 B1000×H1000 | 1 | 式 | 0
|  |  | 51 |  | 11 |  | 戸当り工（材料費）－小形水門－ |  | 1 | 式 | 0
|  |  | 52 |  | 12 |  | ステンレス鋼板 | SUS304 厚さ3mm～7mm,ｽﾃﾝﾚｽ鋼板,－,ｽﾃﾝﾚｽ新断,12 | 16.6 | kg
|  |  | 53 |  | 12 |  | ステンレス鋼板 | SUS304 厚さ10mm～14mm,ｽﾃﾝﾚｽ鋼板,－,ｽﾃﾝﾚｽ新断,12 | 2.8 | kg
|  |  | 54 |  | 12 |  | 一般構造用圧延鋼板（厚板） | SS400 厚さ8mm～11mm 1500≦W＜1829,鋼板、ｽﾃﾝﾚｽｸﾗｯﾄﾞ鋼板,－,ﾍﾋﾞｰＨ１,12 | 17 | kg
|  |  | 55 |  | 12 |  | 一般構造用Ｈ形鋼 | SS400 ｔ≦30mm Ｈ＝100mm,形鋼、平鋼,－,ﾍﾋﾞｰＨ１,10 | 30.1 | kg
|  |  | 56 |  | 12 |  | 一般構造用平鋼 | SS400 6mm×50～75mm,形鋼、平鋼,－,ﾍﾋﾞｰＨ１,10 | 0.5 | kg
|  |  | 57 |  | 12 |  | 水門設備副部材費 | 小形水門,プレートガーダ構造スライドゲート,戸当り,6,,, | 1 | 式
|  |  | 58 |  | 12 |  | 水門設備部品費 | 小形水門,プレートガーダ構造スライドゲート,戸当り,1,,, | 1 | 式
|  |  | 59 |  | 12 |  | レジンカプセル |  | 4 | 組
|  |  | 60 |  | 12 |  | 寸切りボルト SUS304 | M20 | 4 | 本
|  |  | 61 |  | 12 |  | 補助材料費(製作) | 小形水門設備,13％,ｽﾗｲﾄﾞｹﾞｰﾄ：SUS304 B1000×H1000 | 1 | 式
|  |  | 62 |  | 11 |  | 戸当り工（労務費及び塗装費） |  | 1 | 式 | 0
|  |  | 63 |  | 12 |  | 戸当り製作 | 小形水門,,スライドゲート(4方水密),,,戸当り,,,戸当延長:25ｍ未満,,7.3,1.00,0.00,－,－,１門,1.00, | 1 | 門
|  |  | 64 |  | 12 |  | ステンレス酸洗い費 | （材料・工数込み） | 4.16 | ㎡
|  |  | 65 |  | 10 |  | 開閉装置工 | ステンレス製スライドゲート | 1 | 式 | 0
|  |  | 66 |  | 11 |  | 開閉装置（機器単体費・ｽﾋﾟﾝﾄﾞﾙ式）－小形水門－ | 機器単体費 | 1 | 式 | 0
|  |  | 67 |  | 12 |  | 電動ラック式開閉装置 | 30KN用, | 1 | 基
|  |  | 68 |  | 12 |  | ラック棒 SUS304 | 30KN用, | 1 | 本
|  |  | 69 |  | 12 |  | ラック棒継手 SUS304 | 30KN用, | 1 | 本
|  |  | 70 |  | 12 |  | 吊りピン |  | 1 | 組
|  |  | 71 |  | 12 |  | 中間軸受 SUS304 |  | 1 | 組
|  |  | 72 |  | 12 |  | 開度発信器 | シンクロ式 | 1 | 個
|  |  | 73 |  | 12 |  | 開度受信器 | シンクロ式 | 1 | 個
|  |  | 74 |  | 10 |  | 制御盤工 |  | 1 | 式 | 0
|  |  | 75 |  | 11 |  | 制御盤工 | 機器単体費 | 1 | 式 | 0
|  |  | 76 |  | 12 |  | 機側操作盤 | W700×D400×H2000 | 1 | 面
|  |  | 77 |  | 9 |  | 鋼製付属製作工 | 管理橋：SS400,支間長4.39m | 1 | 式 | 0
|  |  | 78 |  | 10 |  | 管理橋製作工 |  | 1 | 式 | 0
|  |  | 79 |  | 11 |  | 鋼製付属設備工（製作費） |  | 1 | 式 | 0
|  |  | 80 |  | 12 |  | 一般構造用圧延鋼板（厚板） | SS400 厚さ6.0mm 1500≦W≦2000,鋼板、ｽﾃﾝﾚｽｸﾗｯﾄﾞ鋼板,ﾍﾋﾞｰＨ１,12 | 58.6 | kg
|  |  | 81 |  | 12 |  | 一般構造用圧延鋼板（厚板） | SS400 厚さ8mm～11mm 1500≦W＜1829,鋼板、ｽﾃﾝﾚｽｸﾗｯﾄﾞ鋼板,ﾍﾋﾞｰＨ１,12 | 56.4 | kg
|  |  | 82 |  | 12 |  | 一般構造用圧延鋼板（厚板） | SS400 厚さ12mm～25mm 1500≦W≦2000,鋼板、ｽﾃﾝﾚｽｸﾗｯﾄﾞ鋼板,ﾍﾋﾞｰＨ１,12 | 10.1 | kg
|  |  | 83 |  | 12 |  | 縞鋼板 | SS400相当 厚さ6.0mm,鋼板、ｽﾃﾝﾚｽｸﾗｯﾄﾞ鋼板,ﾍﾋﾞｰＨ１,12 | 272.6 | kg
|  |  | 84 |  | 12 |  | 一般構造用平鋼 | SS400 6mm×50～75mm,形鋼、平鋼,ﾍﾋﾞｰＨ１,10 | 115.7 | kg
|  |  | 85 |  | 12 |  | 一般構造用等辺山形鋼 | SS400 75mm×6～9mm,形鋼、平鋼,ﾍﾋﾞｰＨ１,10 | 21.5 | kg
|  |  | 86 |  | 12 |  | 一般構造用溝形鋼 | SS400 180mm×75mm,形鋼、平鋼,ﾍﾋﾞｰＨ１,10 | 211.9 | kg
|  |  | 87 |  | 12 |  | 一般構造用角形鋼管 | STKR400 60mm×30mm×2.3mm,鋼管,ﾍﾋﾞｰＨ１,10 | 34.1 | kg
|  |  | 88 |  | 12 |  | 一般構造用角形鋼管 | STKR400 90mm×90mm×3.2mm,鋼管,ﾍﾋﾞｰＨ１,10 | 89.4 | kg
|  |  | 89 |  | 12 |  | 一般構造用角形鋼管 | STKR400 100mm×50mm×3.2mm,鋼管,ﾍﾋﾞｰＨ１,10 | 56.8 | kg
|  |  | 90 |  | 12 |  | 補助材料費(製作) | 鋼製付属設備,13％,管理橋：SS400,支間長4.39m | 1 | 式
|  |  | 91 |  | 12 |  | 旗蝶番 | t4*103 | 2 | 個
|  |  | 92 |  | 12 |  | 南京錠 | 40サイズ | 1 | 個
|  |  | 93 |  | 12 |  | チェーン | φ13*400 | 2 | 個
|  |  | 94 |  | 12 |  | シャックル | SB12 | 4 | 個
|  |  | 95 |  | 12 |  | レジンカプセル | R-25N R-16N | 12 | 個
|  |  | 96 |  | 12 |  | 寸切りボルト SUS304 | - | 12 | 組
|  |  | 97 |  | 12 |  | 鋼製付属設備製作工 | 管理橋,0.5≦ｘ≦10.0,0.00,1.00,１基,1.00,管理橋：SS400,支間長4.39m,927.1 | 1 | 基
|  |  | 98 |  | 11 |  | 鋼製付属設備工（塗装費） |  | 1 | 式 | 0
|  |  | 99 |  | 12 |  | 溶融亜鉛メッキ | 溶融亜鉛メッキ | 1050.5 | kg
|  |  | 100 |  | 9 |  | 鋼製付属製作工 | 防護柵（操作台・胸壁）：SS400 | 1 | 式 | 0
|  |  | 101 |  | 10 |  | 防護柵（操作台・胸壁）製作工 |  | 1 | 式 | 0
|  |  | 102 |  | 11 |  | 鋼製付属設備工（製作費） |  | 1 | 式 | 0
|  |  | 103 |  | 12 |  | 一般構造用圧延鋼板（厚板） | SS400 厚さ8mm～11mm 1500≦W＜1829,鋼板、ｽﾃﾝﾚｽｸﾗｯﾄﾞ鋼板,ﾍﾋﾞｰＨ１,12 | 21.9 | kg
|  |  | 104 |  | 12 |  | 一般構造用平鋼 | SS400 6mm×50mm,形鋼、平鋼,ﾍﾋﾞｰＨ１,10 | 125.3 | kg
|  |  | 105 |  | 12 |  | 一般構造用角形鋼管 | STKR400 60mm×30mm×2.3mm,鋼管,ﾍﾋﾞｰＨ１,10 | 27.3 | kg
|  |  | 106 |  | 12 |  | 一般構造用角形鋼管 | STKR400 90mm×90mm×3.2mm,鋼管,ﾍﾋﾞｰＨ１,10 | 106.3 | kg
|  |  | 107 |  | 12 |  | 一般構造用角形鋼管 | STKR400 100mm×50mm×3.2mm,鋼管,ﾍﾋﾞｰＨ１,10 | 69.2 | kg
|  |  | 108 |  | 12 |  | 補助材料費(製作) | 鋼製付属設備,13％,防護柵(操作台・胸壁) | 1 | 式
|  |  | 109 |  | 12 |  | 寸切りB・N・SW | M16・200 SUS304 | 18 | 組
|  |  | 110 |  | 12 |  | ケミカルセッター | M16 | 18 | 組
|  |  | 111 |  | 12 |  | 鋼製付属設備製作工 | 防護柵,0.1≦ｘ≦5.0,0.00,1.00,１基,1.00,防護柵（操作台・胸壁）：SS400,350 | 1 | 基
|  |  | 112 |  | 11 |  | 鋼製付属設備工（塗装費） |  | 1 | 式 | 0
|  |  | 113 |  | 12 |  | 溶融亜鉛メッキ | 溶融亜鉛メッキ | 350 | kg
|  |  | 114 |  | 9 |  | 鋼製付属製作工 | 上流側スクリーン：SUS304 W1000×H1800 | 1 | 式 | 0
|  |  | 115 |  | 10 |  | 上流側スクリーン：SUS304 W1000×H1800 |  | 1 | 式 | 0
|  |  | 116 |  | 11 |  | 鋼製付属設備工（製作費） |  | 1 | 式 | 0
|  |  | 117 |  | 12 |  | ステンレス鋼板 | SUS304 厚さ10mm～14mm,ｽﾃﾝﾚｽ鋼板,ｽﾃﾝﾚｽ新断,12 | 75.2 | kg
|  |  | 118 |  | 12 |  | ステンレス丸鋼 | SUS304 φ18,ｽﾃﾝﾚｽ棒鋼,ｽﾃﾝﾚｽ新断,20 | 10.1 | kg
|  |  | 119 |  | 12 |  | ステンレス平鋼 | SUS304 8mm,ｽﾃﾝﾚｽ形鋼、ｽﾃﾝﾚｽ平鋼,ｽﾃﾝﾚｽ新断,10 | 62.9 | kg
|  |  | 120 |  | 12 |  | ステンレス綱管 | SUS304 20A t=3,ｽﾃﾝﾚｽ鋼管,ｽﾃﾝﾚｽ新断,10 | 6.9 | kg
|  |  | 121 |  | 12 |  | ステンレス溝形綱 | SUS304 [130*65*6,ｽﾃﾝﾚｽ形鋼、ｽﾃﾝﾚｽ平鋼,ｽﾃﾝﾚｽ新断,10 | 23 | kg
|  |  | 122 |  | 12 |  | 補助材料費(製作) | 鋼製付属設備,13％,上流側ｽｸﾘｰﾝ：SUS304 W1000×H1800 | 1 | 式
|  |  | 123 |  | 12 |  | 寸切りB・N・SW | M16・200 SUS304 | 18 | 組
|  |  | 124 |  | 12 |  | ケミカルセッター | M16 | 18 | 組
|  |  | 125 |  | 12 |  | 鋼製付属製作 | スクリーン,0.2≦ｘ≦5.0,0.00,0.00,２基,0.95,上流側ｽｸﾘｰﾝ：SUS304 W1000×H1800,178.1 | 1 | 基
|  |  | 126 |  | 11 |  | 鋼製付属設備工（塗装費） |  | 1 | 式 | 0
|  |  | 127 |  | 12 |  | 酸洗（ＳＵＳ用） | （材料・工数込み） | 6.8 | ㎡
|  |  | 128 |  | 9 |  | 鋼製付属製作工 | 下流側スクリーン：SUS304 W2500×H1450 | 1 | 式 | 0
|  |  | 129 |  | 10 |  | 下流側スクリーン：SUS304 W2500×H1450 |  | 1 | 式 | 0
|  |  | 130 |  | 11 |  | 鋼製付属設備工（製作費） |  | 1 | 式 | 0
|  |  | 131 |  | 12 |  | ステンレス鋼板 | SUS304 厚さ8mm～9mm,ｽﾃﾝﾚｽ鋼板,ｽﾃﾝﾚｽ新断,12 | 52.8 | kg
|  |  | 132 |  | 12 |  | ステンレス鋼板 | SUS304 厚さ10mm～14mm,ｽﾃﾝﾚｽ鋼板,ｽﾃﾝﾚｽ新断,12 | 134.3 | kg
|  |  | 133 |  | 12 |  | ステンレス丸鋼 | SUS304 φ18,棒鋼,鋼ﾀﾞﾗｲ粉Ａ,20 | 1.4 | kg
|  |  | 134 |  | 12 |  | ステンレス丸鋼 | SUS304 φ18,棒鋼,鋼ﾀﾞﾗｲ粉Ａ,20 | 20.1 | kg
|  |  | 135 |  | 12 |  | ステンレス平鋼 | SUS304 8mm,ｽﾃﾝﾚｽ形鋼、ｽﾃﾝﾚｽ平鋼,ｽﾃﾝﾚｽ新断,10 | 696.7 | kg
|  |  | 136 |  | 12 |  | ステンレス綱管 | SUS304 20A t=3,ｽﾃﾝﾚｽ棒鋼,ｽﾃﾝﾚｽ新断,20 | 13.8 | kg
|  |  | 137 |  | 12 |  | ステンレスＨ形鋼 | SUS304 ｔ≦30mm Ｈ＝125～200mm,ｽﾃﾝﾚｽ形鋼、ｽﾃﾝﾚｽ平鋼,ｽﾃﾝﾚｽ新断,10 | 78.2 | kg
|  |  | 138 |  | 12 |  | 補助材料費(製作) | 鋼製付属設備,13％,下流側ｽｸﾘｰﾝ：SUS304 W2500×H1450 | 1 | 式
|  |  | 139 |  | 12 |  | 寸切りB・N・SW | M16・200 SUS304 | 18 | 組
|  |  | 140 |  | 12 |  | ケミカルセッター | M16 | 18 | 組
|  |  | 141 |  | 12 |  | 鋼製付属製作 | スクリーン,0.2≦ｘ≦5.0,0.00,1.00,２基,0.95,下流側ｽｸﾘｰﾝ：SUS304 W2500×H1450,997.3 | 1 | 基
|  |  | 142 |  | 11 |  | 鋼製付属設備工（塗装費） |  | 1 | 式 | 0
|  |  | 143 |  | 12 |  | 酸洗（ＳＵＳ用） | （材料・工数込み） | 28.2 | ㎡
|  |  | 144 | 149 | 4 |  | 間接製作費 |  | 1 | 式 | 0
|  |  | 145 | 150 | 5 |  | 間接労務費 |  | 1 | 式
|  |  | 146 | 114 | 5 |  | 工場管理費 |  | 1 | 式
|  |  | 147 | 31 | 3 |  | 据付工事原価 |  | 1 | 式 | 0
|  |  | 148 | 6 | 4 |  | 直接工事費 |  | 1 | 式 | 0
|  |  | 149 |  | 9 |  | 輸送費 |  | 1 | 式 | 0
|  |  | 150 |  | 10 |  | 輸送費 |  | 1 | 式 | 0
|  |  | 151 |  | 11 |  | 輸送費（用排水機） | ポンプ設備：着脱式φ250 | 1 | 式 | 0
|  |  | 152 |  | 12 |  | 輸送費（用排水機） | 用排水ポンプ設備,0.25[各単位],377km,,,,,水中ﾎﾟﾝﾌﾟ(φ400未満),, | 1 | 式
|  |  | 153 |  | 11 |  | 輸送費（用排水機） | ポンプ設備：主配管・制御盤 | 1 | 式 | 0
|  |  | 154 |  | 12 |  | 輸送費（鋼製付属） | 鋼製付属設備,0.823[各単位],179km,,,,,,, | 1 | 式
|  |  | 155 |  | 11 |  | 輸送費（小形水門） | スライドゲート：SUS304 B1000×H1000 | 1 | 式 | 0
|  |  | 156 |  | 12 |  | 輸送費（小形水門扉）スライドゲートB1.0m×H1.0m | 河川・水路用水門設備,1[各単位],377km,小形水門,ﾌﾟﾚｰﾄｶﾞｰﾀﾞ構造ﾛｰﾗｹﾞｰﾄ･ｽﾗｲﾄﾞｹﾞｰﾄ,,,,, | 1 | 式
|  |  | 157 |  | 11 |  | 輸送費（鋼製付属） | 管理橋：SS400,支間長4.39m | 1 | 式 | 0
|  |  | 158 |  | 12 |  | 輸送費（鋼製付属） | 鋼製付属設備,0.97[各単位],377km,,,,,,, | 1 | 式
|  |  | 159 |  | 11 |  | 輸送費（鋼製付属） | 上流スクリーン | 1 | 式 | 0
|  |  | 160 |  | 12 |  | 輸送費（鋼製付属） | 鋼製付属設備,0.18[各単位],377km,,,,,,, | 1 | 式
|  |  | 161 |  | 11 |  | 輸送費（鋼製付属） | 下流スクリーン | 1 | 式 | 0
|  |  | 162 |  | 12 |  | 輸送費（鋼製付属） | 鋼製付属設備,1[各単位],377km,,,,,,, | 1 | 式
|  |  | 163 |  | 9 |  | 用排水機据付工 | ポンプ設備工：着脱式φ250 | 1 | 式 | 0
|  |  | 164 |  | 10 |  | ポンプ設備据付工 |  | 1 | 式 | 0
|  |  | 165 |  | 11 |  | ポンプ設備据付工 |  | 1 | 式 | 0
|  |  | 166 |  | 12 |  | 用排水ポンプ据付工 | 水中ポンプ,,,水中ポンプ(固定･着脱),5超～8以下m3/min,,0.00,0箇所,電動機,無給水（標準）,１台,1,着脱式水中ポンプφ250 | 1 | 台
|  |  | 167 |  | 12 |  | 据付材料費 | 用排水ポンプ設備,電動機駆動,立軸渦巻(斜流)，水中,低圧受電,SGP管,,着脱式水中ポンプφ250 | 1 | 式
|  |  | 168 |  | 12 |  | 補助材料費(据付) | 用排水ポンプ設備,2％,着脱式水中ポンプφ250 | 1 | 式
|  |  | 169 |  | 11 |  | ポンプ設備据付工（直接経費） |  | 1 | 式 | 0
|  |  | 170 |  | 12 |  | ﾄﾗｯｸｸﾚｰﾝ[ﾄﾗｯｸｸﾚｰﾝ･油圧伸縮ｼﾞﾌﾞ型] | ,4.9t吊,運転１日当たり算出,機械損料＋燃料,軽油,交替制補正対象外 | 4 | 日
|  |  | 171 |  | 12 |  | 電気溶接機[ﾃﾞｨｰｾﾞﾙｴﾝｼﾞﾝ駆動･直流ｱｰｸ式・排対2次] | ,最大溶接電流200A,運転１日当たり算出,機械損料のみ,,交替制補正対象外 | 4 | 日
|  |  | 172 |  | 12 |  | 空気圧縮機[可般式･ｴﾝｼﾞﾝ駆動･～超低･排対(～2次)] | 空気圧縮機(可搬式ｴﾝｼﾞﾝ掛),2.0m3/min,あり | 0.4 | 日
|  |  | 173 |  | 12 |  | 発動発電機[Ｄ駆動･～超低騒音型] | 発動発電機(ﾃﾞｨｰｾﾞﾙｴﾝｼﾞﾝ駆動),5KVA,あり | 1 | 日
|  |  | 174 |  | 12 |  | 雑器具損料 |  | 1 | 式
|  |  | 175 |  | 11 |  | ポンプ設備据付工（直接経費）(試運転調整費） |  | 1 | 式 | 0
|  |  | 176 |  | 12 |  | 直接経費（試運転費・特別経費等） | 試運転費,0, | 1 | 式
|  |  | 177 |  | 9 |  | 配管工 | 流量計室：SGP管 | 1 | 式 | 0
|  |  | 178 |  | 10 |  | 流量計室配管工 | 吊り込み＋フランジ接合 | 1 | 式 | 0
|  |  | 179 |  | 11 |  | 配管類資材 |  | 1 | 式 | 0
|  |  | 180 |  | 12 |  | 配管用炭素鋼鋼管（SGP） | 両フランジ短管（スティフナー付）250A×1600L,, | 1 | 本
|  |  | 181 |  | 12 |  | 配管用炭素鋼鋼管（SGP） | 両フランジ排水T字管 250A×80A,, | 1 | 本
|  |  | 182 |  | 12 |  | 配管用炭素鋼鋼管（SGP） | 両フランジ片落管 250A×200A×825L,, | 1 | 本
|  |  | 183 |  | 12 |  | 配管用炭素鋼鋼管（SGP） | 両フランジ片落管 200A×350A×800L,, | 1 | 本
|  |  | 184 |  | 12 |  | 配管用炭素鋼鋼管（SGP） | フランジアダプター200A(両フランジ付）,, | 1 | 個
|  |  | 185 |  | 12 |  | 配管用炭素鋼鋼管（SGP） | 両フランジ短管 200A×245L,, | 1 | 本
|  |  | 186 |  | 12 |  | 配管用炭素鋼鋼管（SGP） | 両フランジ短管（スティフナー付）200A×1100L,, | 1 | 本
|  |  | 187 |  | 12 |  | 配管用炭素鋼鋼管（SGP） | 90°曲管 80A,, | 1 | 本
|  |  | 188 |  | 12 |  | 配管用炭素鋼鋼管（SGP） | 片フランジ短管（スティフナー付）80A×1100L,, | 1 | 本
|  |  | 189 |  | 12 |  | 両フランジ可とう管 | 80A×350L,, | 1 | 本
|  |  | 190 |  | 12 |  | 配管用炭素鋼鋼管（SGP） | 両フランジ短管（スティフナー付）80A×1976L,, | 1 | 本
|  |  | 191 |  | 12 |  | 配管用炭素鋼鋼管（SGP） | フランジアダプター80A（両フランジ付）,, | 1 | 個
|  |  | 192 |  | 12 |  | 配管用炭素鋼鋼管（SGP） | 両フランジ短管 80A×500L,, | 1 | 本
|  |  | 193 |  | 12 |  | 配管用炭素用鋼鋼管（SGP） | 両フランジ90°曲管 80A,, | 1 | 本
|  |  | 194 |  | 11 |  | 弁類資材 |  | 1 | 式 | 0
|  |  | 195 |  | 12 |  | 仕切弁 | 80A,, | 1 | 基
|  |  | 196 |  | 12 |  | 仕切弁 | 200A,, | 1 | 基
|  |  | 197 |  | 12 |  | 逆止弁 | 250A,, | 1 | 基
|  |  | 198 |  | 12 |  | バタフライ弁 | 250A,, | 1 | 基
|  |  | 199 |  | 11 |  | 配管用炭素鋼鋼管(SGP)吊込み設置 | φ80mm, | 1 | 式 | 0
|  |  | 200 |  | 12 |  | 鋼管吊込据付(φ80～500) | 6.0m管,80mm,4.2mm,たて込み簡易土留以外,あり | 1 | 本
|  |  | 201 |  | 11 |  | 配管用炭素鋼鋼管(SGP)吊込み設置 | φ200mm, | 1 | 式 | 0
|  |  | 202 |  | 12 |  | 鋼管吊込据付(φ80～500) | 6.0m管,200mm,6.4mm,たて込み簡易土留以外,あり | 1 | 本
|  |  | 203 |  | 11 |  | 配管用炭素鋼鋼管(SGP)吊込み設置 | φ250mm, | 1 | 式 | 0
|  |  | 204 |  | 12 |  | 鋼管吊込据付(φ80～500) | 6.0m管,250mm,6.4mm,たて込み簡易土留以外,あり | 1 | 本
|  |  | 205 |  | 11 |  | フランジ継手歩掛かり | 80A | 1 | 式 | 0
|  |  | 206 |  | 12 |  | フランジ継手歩掛かり | 80A､水道事業必携P54 | 6 | 口
|  |  | 207 |  | 11 |  | フランジ継手歩掛かり | 200A | 1 | 式 | 0
|  |  | 208 |  | 12 |  | フランジ継手歩掛かり | 200A､水道事業必携P54 | 5 | 口
|  |  | 209 |  | 11 |  | フランジ継手歩掛かり | 250A | 1 | 式 | 0
|  |  | 210 |  | 12 |  | フランジ継手歩掛かり | 250A､水道事業必携P54 | 3 | 口
|  |  | 211 |  | 11 |  | フランジ継手歩掛かり | 350A | 1 | 式 | 0
|  |  | 212 |  | 12 |  | フランジ継手歩掛かり | 250A､水道事業必携P54 | 3 | 口
|  |  | 213 |  | 12 |  | フランジ継手歩掛かり | 350A､水道事業必携P54 | 1 | 口
|  |  | 214 |  | 11 |  | 弁類設置 |  | 1 | 式 | 0
|  |  | 215 |  | 12 |  | 制水弁人力据付 | 樹脂製,75mm | 1 | 基
|  |  | 216 |  | 12 |  | 制水弁人力据付 | 樹脂製,200mm | 1 | 基
|  |  | 217 |  | 12 |  | 制水弁人力据付 | 樹脂製,250mm | 1 | 基
|  |  | 218 |  | 12 |  | 電動バタフライ弁設置 |  | 1 | 基
|  |  | 219 |  | 9 |  | 小型水門据付工 |  | 1 | 式 | 0
|  |  | 220 |  | 10 |  | 取水ゲート据付工 |  | 1 | 式 | 0
|  |  | 221 |  | 11 |  | 水門扉据付工 |  | 1 | 式 | 0
|  |  | 222 |  | 12 |  | 水門設備据付工 | 小形水門,,スライドゲート(4方水密),,,扉体面積:10㎡未満,,1.00,0.00,電動式開閉装置,１門,1.00,ｽﾗｲﾄﾞｹﾞｰﾄ：SUS304 B1000×H1000 | 1 | 門
|  |  | 223 |  | 12 |  | 据付材料費 | 小形水門設備,,,,,2次側電気配線配管有,ｽﾗｲﾄﾞｹﾞｰﾄ：SUS304 B1000×H1000 | 1 | 式
|  |  | 224 |  | 12 |  | 補助材料費(据付) | 小形水門設備,1.5％,ｽﾗｲﾄﾞｹﾞｰﾄ：SUS304 B1000×H1000 | 1 | 式
|  |  | 225 |  | 11 |  | 水門扉据付工（直接経費） |  | 1 | 式 | 0
|  |  | 226 |  | 12 |  | ﾄﾗｯｸｸﾚｰﾝ[ﾄﾗｯｸｸﾚｰﾝ･油圧伸縮ｼﾞﾌﾞ型] | ,4.9t吊,運転１日当たり算出,機械損料＋燃料,軽油,交替制補正対象外 | 3 | 日
|  |  | 227 |  | 12 |  | 電気溶接機[ﾃﾞｨｰｾﾞﾙｴﾝｼﾞﾝ駆動･直流ｱｰｸ式・排対2次] | ,最大溶接電流200A,運転１日当たり算出,機械損料＋燃料,軽油,交替制補正対象外 | 4 | 日
|  |  | 228 |  | 12 |  | 空気圧縮機[可般式･ｴﾝｼﾞﾝ駆動･～超低･排対(～2次)] | 空気圧縮機(可搬式ｴﾝｼﾞﾝ掛),2.0m3/min,あり | 4 | 日
|  |  | 229 |  | 12 |  | 発動発電機[Ｄ駆動･～超低騒音型] | 発動発電機(ﾃﾞｨｰｾﾞﾙｴﾝｼﾞﾝ駆動),5KVA,あり | 4 | 日
|  |  | 230 |  | 12 |  | 雑器具損料 |  | 1 | 式
|  |  | 231 |  | 11 |  | 取水ゲート据付工（二次コンクリート打設） |  | 1 | 式 | 0
|  |  | 232 |  | 12 |  | 二次コンクリート及び型枠施工工数（小形水門設備） | 1.7m3 | 1 | 門
|  |  | 233 |  | 12 |  | 生コンクリート(早強) | ,24-8-25, | 1.7 | m3
|  |  | 234 |  | 12 |  | 冬期割増額 | ,生コンクリート(普通), | 1.7 | m3
|  |  | 235 |  | 12 |  | SP コンクリートはつり | 3cmを超え6cm以下,あり | 3.2 | ㎡
|  |  | 236 |  | 12 |  | SP コンクリート削孔（電動ハンマドリル） | 30mm以上200mm未満,あり | 52 | 孔
|  |  | 237 |  | 9 |  | 小型水門設備（電気設備） |  | 1 | 式 | 0
|  |  | 238 |  | 10 |  | 小型水門設備（電気設備） |  | 1 | 式 | 0
|  |  | 239 |  | 11 |  | 配線工 |  | 1 | 式 | 0
|  |  | 240 |  | 12 |  | 低圧電力ケーブル・電線配線工（標準） | 管 内,CVｹｰﾌﾞﾙ,600V,３心,5.5mm2,地中･屋外･屋内 | 41.6 | ｍ
|  |  | 241 |  | 12 |  | 低圧電力ケーブル・電線配線工（標準） | 管 内,CVｹｰﾌﾞﾙ,600V,２心,5.5mm2,地中･屋外･屋内 | 41.6 | ｍ
|  |  | 242 |  | 12 |  | 低圧電力ケーブル・配線工 | 管内,CVｹｰﾌﾞﾙ,600v4心,3.5mm2,地中・屋外・屋内 | 4.3 | ｍ
|  |  | 243 |  | 12 |  | 制御ケーブル配線工（標準） | 管 内,CVVｹｰﾌﾞﾙ,20心,2mm2,地中･屋外･屋内 | 41.6 | ｍ
|  |  | 244 |  | 12 |  | 制御ケーブル配線工（標準） | 管 内,CVVｹｰﾌﾞﾙ,15心,2mm2,地中･屋外･屋内 | 4.5 | ｍ
|  |  | 245 |  | 12 |  | 制御ケーブル配線工（標準） | 管 内,CVV-Sｹｰﾌﾞﾙ,3心,2mm2,地中･屋外･屋内 | 41.6 | ｍ
|  |  | 246 |  | 12 |  | 低圧電力ケーブル・電線配線工（標準） | 管 内,IV,600V,-,5.5mm2,地中･屋外･屋内 | 41.6 | ｍ
|  |  | 247 |  | 11 |  | 配管工 |  | 1 | 式 | 0
|  |  | 248 |  | 12 |  | 電線管敷設工 | 厚鋼電線管,-,54,屋外･屋内(露出),0.00,0.00,無,無,無, | 7 | ｍ
|  |  | 249 |  | 12 |  | 電線管敷設工 | 厚鋼電線管,-,36,屋外･屋内(露出),0.00,0.00,無,無,無, | 1.7 | ｍ
|  |  | 250 |  | 12 |  | 電線管敷設工 | 厚鋼電線管,-,28,屋外･屋内(露出),0.00,0.00,無,無,無, | 16.2 | ｍ
|  |  | 251 |  | 12 |  | 電線管敷設工 | 金属可とう電線管,箇所当り施工延長2m以上(支持有),63,屋外･屋内(露出),0.00,0.00,無,無,無, | 2.4 | ｍ
|  |  | 252 |  | 12 |  | 電線管敷設工 | 金属可とう電線管,箇所当り施工延長2m以上(支持有),38,屋外･屋内(露出),0.00,0.00,無,無,無, | 1.7 | ｍ
|  |  | 253 |  | 12 |  | 電線管敷設工 | 金属可とう電線管,箇所当り施工延長2m以上(支持有),30,屋外･屋内(露出),0.00,0.00,無,無,無, | 5.9 | ｍ
|  |  | 254 |  | 12 |  | 電線管敷設工 | 波付硬質合成樹脂管,-,50,地 中 (構内),0.00,0.00,無,無,無, | 27.6 | ｍ
|  |  | 255 |  | 12 |  | 電線管敷設工 | 波付硬質合成樹脂管,-,30,地 中 (構内),0.00,0.00,無,無,無, | 55.2 | ｍ
|  |  | 256 |  | 12 |  | ユニオンカップリング | 金属製可とう電線管 ♯63用､,, | 4 | 個
|  |  | 257 |  | 12 |  | ユニオンカップリング | 金属製可とう電線管 ♯38用､,, | 2 | 個
|  |  | 258 |  | 12 |  | ユニオンカップリング | 金属製可とう電線管 ♯30用､,, | 10 | 個
|  |  | 259 |  | 12 |  | ボックスコネクタ | 金属製可とう電線管 ♯63用､,, | 5 | 個
|  |  | 260 |  | 12 |  | ボックスコネクタ | 金属製可とう電線管 ♯38用､,, | 2 | 個
|  |  | 261 |  | 12 |  | ボックスコネクタ | 金属製可とう電線管 ♯30用､,, | 12 | 個
|  |  | 262 |  | 12 |  | ベルマウス | FEP50用,, | 2 | 個
|  |  | 263 |  | 12 |  | ベルマウス | FEP30用,, | 4 | 個
|  |  | 264 |  | 12 |  | 異種管接続材 | FEP50用 H型,, | 1 | 組
|  |  | 265 |  | 12 |  | 異種管接続材 | FEP30用 H型,, | 2 | 組
|  |  | 266 |  | 12 |  | 電線管支持材 | ダクタークリップG54用,, | 6 | 個
|  |  | 267 |  | 12 |  | 電線管支持材 | ダクタークリップG36用,, | 2 | 個
|  |  | 268 |  | 12 |  | 電線管支持材 | ダクタークリップG28用,, | 14 | 個
|  |  | 269 |  | 12 |  | 電線管支持材取付 | ダクターチャンネルD1 | 1 | 個
|  |  | 270 |  | 12 |  | ボックス類取付工 | その他,その他,0.45,ﾌﾟﾙﾎﾞｯｸｽ350*350*200(SUS製防水) | 2 | 個
|  |  | 271 |  | 12 |  | 埋設標識シート・地中埋設標敷設工 | 埋設標識シート,幅150mm､50m巻､2倍ﾎﾟﾘｴﾁﾚﾝｸﾛｽ,, | 24.3 | ｍ
|  |  | 272 |  | 12 |  | 合成樹脂多孔管 | φ50,3条1段 | 3 | ｍ
|  |  | 273 |  | 12 |  | ハンドホール据付 | 900型, | 1 | 基
|  |  | 274 |  | 10 |  | 小型水門設備（土工） |  | 1 | 式 | 0
|  |  | 275 |  | 11 |  | 床掘 |  | 1 | 式 | 0
|  |  | 276 |  | 12 |  | SP 床掘り | 土砂,上記以外(小規模),-,-, | 10 | m3
|  |  | 277 |  | 11 |  | 基礎砕石 | RC-40 | 1 | 式 | 0
|  |  | 278 |  | 12 |  | SP 基礎砕石 | 7.5cmを超え12.5cm以下,計上する,あり,再生クラッシャラン RC-40 40～0mm | 0.9 | ㎡
|  |  | 279 |  | 11 |  | 埋戻 |  | 1 | 式 | 0
|  |  | 280 |  | 12 |  | 人力土工(盛土・埋戻) | 砂・砂質土,埋戻,まき出し,振動ｺﾝﾊﾟｸﾀ(Ⅰ) | 6 | m3
|  |  | 281 |  | 12 |  | SP 積込(ルーズ） | 土砂,土量50,000m3未満 | 7 | m3
|  |  | 282 |  | 11 |  | 路盤工 | RC-40,t=10cm | 1 | 式 | 0
|  |  | 283 |  | 12 |  | SP 上層路盤（歩道部） | 100mm,1層施工,砕石,あり,路盤材(各種) | 7.3 | ㎡
|  |  | 284 |  | 11 |  | 保護砂 | 山砂 | 1 | 式 | 0
|  |  | 285 |  | 12 |  | パイプライン基礎 | 砂・砂質土,山砂(SP相当品以上),山積0.45m3(平積0.35m3),振動ｺﾝﾊﾟｸﾀ,区分Ⅰ,あり,あり | 1.9 | m3
|  |  | 286 |  | 9 |  | 鋼製付属据付工 |  | 1 | 式 | 0
|  |  | 287 |  | 10 |  | 鋼製付属据付工 | 管理橋 | 1 | 式 | 0
|  |  | 288 |  | 11 |  | 鋼製付属設備据付工 |  | 1 | 式 | 0
|  |  | 289 |  | 12 |  | 鋼製付属設備据付工 | 管理橋,0.5≦ｘ≦10.0,0.00,１基,1.00,管理橋,927 | 1 | 基
|  |  | 290 |  | 12 |  | 補助材料費(据付) | 鋼製付属設備,1％,管理橋 | 1 | 式
|  |  | 291 |  | 11 |  | 鋼製付属設備据付工（直接経費） |  | 1 | 式 | 0
|  |  | 292 |  | 12 |  | ﾄﾗｯｸｸﾚｰﾝ[ﾄﾗｯｸｸﾚｰﾝ･油圧伸縮ｼﾞﾌﾞ型] | ,4.9t吊,運転１日当たり算出,機械損料＋燃料,軽油,交替制補正対象外 | 1 | 日
|  |  | 293 |  | 12 |  | 電気溶接機[ﾃﾞｨｰｾﾞﾙｴﾝｼﾞﾝ駆動･直流ｱｰｸ式・排対2次] | ,最大溶接電流200A,運転１日当たり算出,機械損料＋燃料,軽油,交替制補正対象外 | 1 | 日
|  |  | 294 |  | 12 |  | 発動発電機[Ｄ駆動･～超低騒音型] | 発動発電機(ﾃﾞｨｰｾﾞﾙｴﾝｼﾞﾝ駆動),5KVA,あり | 1 | 日
|  |  | 295 |  | 12 |  | 雑器具損料 |  | 1 | 式
|  |  | 296 |  | 10 |  | 鋼製付属設備据付工 | 防護柵（操作台・胸壁）：SS400 | 1 | 式 | 0
|  |  | 297 |  | 11 |  | 鋼製付属設備据付工 |  | 1 | 式 | 0
|  |  | 298 |  | 12 |  | 鋼製付属設備据付工 | 防護柵,0.1≦ｘ≦5.0,0.00,１基,1.00,防護柵（操作台・胸壁）：SS400,350 | 1 | 基
|  |  | 299 |  | 12 |  | 補助材料費(据付) | 鋼製付属設備,1％,防護柵（操作台・胸壁）：SS400 | 1 | 式
|  |  | 300 |  | 11 |  | 鋼製付属設備据付工（直接経費） |  | 1 | 式 | 0
|  |  | 301 |  | 12 |  | ﾄﾗｯｸｸﾚｰﾝ[ﾄﾗｯｸｸﾚｰﾝ･油圧伸縮ｼﾞﾌﾞ型] | ,4.9t吊,運転１日当たり算出,機械損料＋燃料,軽油,交替制補正対象外 | 1 | 日
|  |  | 302 |  | 12 |  | 電気溶接機[ﾃﾞｨｰｾﾞﾙｴﾝｼﾞﾝ駆動･直流ｱｰｸ式・排対2次] | ,最大溶接電流200A,運転１日当たり算出,機械損料＋燃料,軽油,交替制補正対象外 | 1 | 日
|  |  | 303 |  | 12 |  | 発動発電機[Ｄ駆動･～超低騒音型] | 発動発電機(ﾃﾞｨｰｾﾞﾙｴﾝｼﾞﾝ駆動),5KVA,あり | 1 | 日
|  |  | 304 |  | 12 |  | 雑器具損料 |  | 1 | 式
|  |  | 305 |  | 10 |  | 鋼製付属設備据付工 | 上流側スクリーン：SUS304 W1000×H1800 | 1 | 式 | 0
|  |  | 306 |  | 11 |  | 鋼製付属設備据付工 |  | 1 | 式 | 0
|  |  | 307 |  | 12 |  | 鋼製付属設備据付工 | スクリーン,0.2≦ｘ≦5.0,0.00,２基,0.95,上流側ｽｸﾘｰﾝ：SUS304 W1000×H1800,178 | 1 | 基
|  |  | 308 |  | 12 |  | 補助材料費(据付) | 鋼製付属設備,1％,上流側ｽｸﾘｰﾝ：SUS304 W1000×H1800 | 1 | 式
|  |  | 309 |  | 11 |  | 鋼製付属設備据付工（直接経費） |  | 1 | 式 | 0
|  |  | 310 |  | 12 |  | ﾄﾗｯｸｸﾚｰﾝ[ﾄﾗｯｸｸﾚｰﾝ･油圧伸縮ｼﾞﾌﾞ型] | ,4.9t吊,運転１日当たり算出,機械損料＋燃料,軽油,交替制補正対象外 | 1 | 日
|  |  | 311 |  | 12 |  | 電気溶接機[ﾃﾞｨｰｾﾞﾙｴﾝｼﾞﾝ駆動･直流ｱｰｸ式・排対2次] | ,最大溶接電流200A,運転１日当たり算出,機械損料＋燃料,軽油,交替制補正対象外 | 1 | 日
|  |  | 312 |  | 12 |  | 発動発電機[Ｄ駆動･～超低騒音型] | 発動発電機(ﾃﾞｨｰｾﾞﾙｴﾝｼﾞﾝ駆動),5KVA,あり | 1 | 日
|  |  | 313 |  | 12 |  | 雑器具損料 |  | 1 | 式
|  |  | 314 |  | 10 |  | 鋼製付属設備据付工 | 下流側スクリーン：SUS304 W2500×H1450 | 1 | 式 | 0
|  |  | 315 |  | 11 |  | 鋼製付属設備据付工 |  | 1 | 式 | 0
|  |  | 316 |  | 12 |  | 鋼製付属設備据付工 | スクリーン,0.2≦ｘ≦5.0,0.00,２基,0.95,下流側ｽｸﾘｰﾝ：SUS304 W2500×H1450,997 | 1 | 基
|  |  | 317 |  | 12 |  | 補助材料費(据付) | 鋼製付属設備,1％,下流側ｽｸﾘｰﾝ：SUS304 W2500×H1450 | 1 | 式
|  |  | 318 |  | 11 |  | 鋼製付属設備据付工（直接経費） |  | 1 | 式 | 0
|  |  | 319 |  | 12 |  | ﾄﾗｯｸｸﾚｰﾝ[ﾄﾗｯｸｸﾚｰﾝ･油圧伸縮ｼﾞﾌﾞ型] | ,4.9t吊,運転１日当たり算出,機械損料＋燃料,軽油,交替制補正対象外 | 1 | 日
|  |  | 320 |  | 12 |  | 電気溶接機[ﾃﾞｨｰｾﾞﾙｴﾝｼﾞﾝ駆動･直流ｱｰｸ式・排対2次] | ,最大溶接電流200A,運転１日当たり算出,機械損料＋燃料,軽油,交替制補正対象外 | 1 | 日
|  |  | 321 |  | 12 |  | 発動発電機[Ｄ駆動･～超低騒音型] | 発動発電機(ﾃﾞｨｰｾﾞﾙｴﾝｼﾞﾝ駆動),5KVA,あり | 1 | 日
|  |  | 322 |  | 12 |  | 雑器具損料 |  | 1 | 式
|  |  | 323 | 8 | 4 |  | 間接工事費 |  | 1 | 式 | 0
|  |  | 324 | 9 | 5 |  | 共通仮設費 |  | 1 | 式 | 0
|  |  | 325 | 14 | 6 |  | 共通仮設費(率計算分） |  | 1 | 式
|  |  | 326 | 23 | 5 |  | 現場管理費 |  | 1 | 式
|  |  | 327 | 46 | 5 |  | 据付間接費 |  | 1 | 式
|  |  | 328 | 158 | 3 |  | 設計技術費 |  | 1 | 式
|  |  | 329 | 25 | 2 |  | 一般管理費等 |  | 1 | 式
|  |  | 1 | 4 | 1 |  | 工事価格 |  |  |  | 0
[7 empty] | 合計（消費税抜き） |  |  |  | 0
注1記入は、設計図書に規定する内容に基づき行うこと。（「値引き」等、県の積算項目にない項目は計上しないこと）
2受任者氏名を自署する場合においては、押印を省略することができる。
3合計（消費税抜き）が入札書の金額と一致するものであること。
Note on E1: 行番号
Note on F1: 費目コード
Note on G1: レベル