## 内訳書
#&$SKHDIN_HINAGATA3#&$ |  | 三農水（整工）第35号
41 |  | 西越河川応対第２号工事・西越魚道第２号工事 |  |  |  | 工事費内訳書
1 |  | 20260729171626 | [8 empty] | 平成 年 月 日
20 | 内訳書 |  |  |  |  | 工事番号 | 三農水（整工）第35号 | 商号又は名称
K_名称 | 入力(積上有り）背景色 |  |  |  |  | 工事名 | 西越河川応対第２号工事・西越魚道第２号工事 | 代表者氏名
L_規格 | 入力(積上無し）背景色 |  |  |  |  | 積算担当者 |  | 受任者氏名
M_数量 | 積上げ無し文字色
N_単位 | 工事名称行背景色
O_金額 | 工事価格行背景色
[7 empty] | 工事区分・工種・種別 | 規 格 名 称 | 数 量 | 単 位 | 金 額
|  |  | 0 |  | 0 |  | 西越河川応対第２号工事・西越魚道第２号工事
|  |  | 2 | 5 | 2 |  | 工事原価 |  | 1 | 式 | 0
|  |  | 3 | UCHI01 | 3 |  | うち安全衛生経費 |  | 1 | 式
|  |  | 4 | 42 | 3 |  | 製作工事原価 |  | 1 | 式 | 0
|  |  | 5 | 148 | 4 |  | 直接製作費 |  | 1 | 式 | 0
|  |  | 6 |  | 9 |  | ゴム引布製起伏堰製作工 |  | 1 | 式 | 0
|  |  | 7 |  | 10 |  | 袋体製作工 |  | 1 | 式 | 0
|  |  | 8 |  | 11 |  | 袋体製作工（材料） |  | 1 | 式 | 0
|  |  | 9 |  | 12 |  | ゴム袋体 | EPDM系合成ゴム | 1 | 門
|  |  | 10 |  | 10 |  | 取付金具製作工 |  | 1 | 式 | 0
|  |  | 11 |  | 11 |  | 取付金具製作工（材料） |  | 1 | 式 | 0
|  |  | 12 |  | 12 |  | 押さえ金具 | FCD500 AX型 | 10.3 | ｍ
|  |  | 13 |  | 12 |  | 受金具 | SS400 AX型 | 10.3 | ｍ
|  |  | 14 |  | 12 |  | アンカーボルト | SCM435 M20×290（2N,PM) | 48 | 本
|  |  | 15 |  | 10 |  | 給・排気設備製作工 |  | 1 | 式 | 0
|  |  | 16 |  | 11 |  | 給・排気設備製作工（材料） |  | 1 | 式 | 0
|  |  | 17 |  | 12 |  | ステンレス配管 | SUS304TP 40A sch20 | 3 | ｍ
|  |  | 18 |  | 12 |  | ステンレス配管 | SUS304TP 50A sch20 | 22 | ｍ
|  |  | 19 |  | 12 |  | ステンレス配管 | SUS304TP 100A sch20 | 7.7 | ｍ
|  |  | 20 |  | 12 |  | ステンレス配管 | SUS304TP 150A sch20 | 3 | ｍ
|  |  | 21 |  | 12 |  | ゴムホース | PVC φ100 WT型 | 1 | 個
|  |  | 22 |  | 12 |  | 溶接フランジ | SUS304 40A F-10K | 4 | 枚
|  |  | 23 |  | 12 |  | 溶接フランジ | SUS304 50A F-10K | 36 | 枚
|  |  | 24 |  | 12 |  | 溶接フランジ | SUS304 100A F-10K | 9 | 枚
|  |  | 25 |  | 12 |  | タケノコフランジ | SUS304 100A F-10K | 2 | 個
|  |  | 26 |  | 12 |  | 溶接フランジ | SUS304 150A F-10K | 3 | 枚
|  |  | 27 |  | 12 |  | 溶接閉止フランジ | SUS304 150A F-10K | 1 | 枚
|  |  | 28 |  | 12 |  | フランジパッキン | 合成ゴム 40A F-10K | 1 | 枚
|  |  | 29 |  | 12 |  | フランジパッキン | 合成ゴム 50A F-10K | 13 | 枚
|  |  | 30 |  | 12 |  | フランジパッキン | 合成ゴム 80A F-10K | 2 | 枚
|  |  | 31 |  | 12 |  | フランジパッキン | 合成ゴム 100A F-10K | 1 | 枚
|  |  | 32 |  | 12 |  | フランジパッキン | 合成ゴム 150A F-10K | 2 | 枚
|  |  | 33 |  | 12 |  | 溶接エルボ | SUS304 40A LL 90° | 2 | 個
|  |  | 34 |  | 12 |  | 溶接エルボ | SUS304 50A LL 90° | 7 | 個
|  |  | 35 |  | 12 |  | 溶接エルボ | SUS304 100A LL 90° | 3 | 個
|  |  | 36 |  | 12 |  | 溶接ティーズ | SUS304 50A T | 2 | 個
|  |  | 37 |  | 12 |  | 溶接レデューサー | SUS304 80A×50A R | 1 | 個
|  |  | 38 |  | 12 |  | スペーサー | CR φ80×φ380 | 3 | 個
|  |  | 39 |  | 12 |  | 配管ブラケットセット | L-65×65×6他 | 1 | 式
|  |  | 40 |  | 12 |  | 給排気口セット | SUS304 PL-6 | 1 | 式
|  |  | 41 |  | 12 |  | 導水管スクリーン | SUS304 PL-6 | 1 | 個
|  |  | 42 |  | 12 |  | ボルトナット類 | SUS304 | 43 | kg
|  |  | 43 |  | 12 |  | オールアンカー | SUS304 SC-1270 | 10 | 本
|  |  | 44 |  | 12 |  | Uボルト | 40A B形 | 1 | 個
|  |  | 45 |  | 12 |  | Uボルト | 50A B形 | 2 | 個
|  |  | 46 |  | 11 |  | 給・排気設備製作工（機器単体品） |  | 1 | 式 | 0
|  |  | 47 |  | 12 |  | ブロワーセット | BH-50 3kw 駆動装置込み、防振架台、AC-Fチャッキ | 1 | 組
|  |  | 48 |  | 12 |  | バタフライバルブ | 50A レバー式 | 2 | 台
|  |  | 49 |  | 12 |  | バタフライバルブ | 100A レバー式 | 1 | 台
|  |  | 50 |  | 12 |  | ストラブカップリング | 40A G-40 | 1 | 個
|  |  | 51 |  | 12 |  | ストラブカップリング | 50A G-50 | 2 | 個
|  |  | 52 |  | 12 |  | 球形ジョイント | 40A 10K | 1 | 個
|  |  | 53 |  | 12 |  | 球形ジョイント | 50A 10K | 1 | 個
|  |  | 54 |  | 12 |  | 可とう管 | 50A 偏心100 | 4 | 個
|  |  | 55 |  | 12 |  | 可とう管 | 100A 偏心100 | 2 | 個
|  |  | 56 |  | 12 |  | リフトチャッキ | 40A | 1 | 個
|  |  | 57 |  | 10 |  | 操作設備製作工 |  | 1 | 式 | 0
|  |  | 58 |  | 11 |  | 操作設備製作工（材料） |  | 1 | 式 | 0
|  |  | 59 |  | 12 |  | オールアンカー | SUS304 SC-1270 | 26 | 本
|  |  | 60 |  | 12 |  | ボルトナット類 | SUS304 | 3.2 | kg
|  |  | 61 |  | 12 |  | SUSスモール丸環 | 242-137 | 1 | 個
|  |  | 62 |  | 11 |  | 操作設備製作工（機器単体品） |  | 1 | 式 | 0
|  |  | 63 |  | 12 |  | 覆板セット | SS製 CHPL-6他 | 1 | 式
|  |  | 64 |  | 12 |  | タラップセット | SS製 L50×50×4他 | 1 | 式
|  |  | 65 |  | 12 |  | フロートタンクセット | L-65×65×4他 | 1 | 式
|  |  | 66 |  | 12 |  | 空圧ユニット | SS製 SUS製 NARU-80（接点付圧力計付） | 1 | 式
|  |  | 67 |  | 12 |  | 排水ポンプ | 40A | 1 | 個
|  |  | 68 |  | 12 |  | 排水ポンプ | LPS1.4S | 1 | 個
|  |  | 69 | 31 | 3 |  | 据付工事原価 |  | 1 | 式 | 0
|  |  | 70 | 6 | 4 |  | 直接工事費 |  | 1 | 式 | 0
|  |  | 71 | UCHI02 | 5 |  | うち材料費 |  | 1 | 式
|  |  | 72 | UCHI03 | 5 |  | うち労務費 |  | 1 | 式
|  |  | 73 |  | 9 |  | 輸送費 |  | 1 | 式 | 0
|  |  | 74 |  | 10 |  | 輸送費 |  | 1 | 式 | 0
|  |  | 75 |  | 11 |  | 輸送費（ゴム引布製起伏堰） |  | 1 | 式 | 0
|  |  | 76 |  | 12 |  | 輸送費（ゴム引布製起伏堰） | 河川・水路用水門設備,4.8[各単位],580km,起伏堰,ゴム引き布製起伏堰,,,,, | 1 | 式
|  |  | 77 |  | 9 |  | ゴム引布製起伏堰据付工 |  | 1 | 式 | 0
|  |  | 78 |  | 10 |  | ゴム引布製起伏堰据付工 |  | 1 | 式 | 0
|  |  | 79 |  | 11 |  | ゴム引布製起伏堰据付工（材料費） |  | 1 | 式 | 0
|  |  | 80 |  | 12 |  | 据付材料費 | 水門設備,,,,,中･大形水門・起伏堰, | 1 | 式
|  |  | 81 |  | 12 |  | 補助材料費(据付) | 水門設備（小形水門設備を除く）,4％, | 1 | 式
|  |  | 82 |  | 11 |  | ゴム引布製起伏堰据付工 |  | 1 | 式 | 0
|  |  | 83 |  | 12 |  | ［施設機械労務単価］ | 用排水ポンプ設備,据 付 工, | 48 | 人
|  |  | 84 |  | 12 |  | ［施設機械労務単価］ | 水門､ﾀﾞﾑ水門､除塵機､鋼製付属設備,普通作業員, | 12 | 人
|  |  | 85 |  | 11 |  | ゴム引布製起伏堰据付工（直接経費） |  | 1 | 式 | 0
|  |  | 86 |  | 12 |  | 電気溶接機[ﾃﾞｨｰｾﾞﾙｴﾝｼﾞﾝ駆動･直流ｱｰｸ式・排対1次] | ,最大溶接電流250A,運転１日当たり算出,機械損料＋燃料,軽油,交替制補正対象外 | 12 | 日
|  |  | 87 |  | 12 |  | ﾗﾌﾃﾚｰﾝｸﾚｰﾝ[油圧伸縮ｼﾞﾌﾞ型・~低騒･排対型(~2014)] | ﾗﾌﾃﾚｰﾝｸﾚｰﾝ(油圧伸縮ｼﾞﾌﾞ型),25ton吊り,なし | 6 | 日
|  |  | 88 |  | 12 |  | 雑器具損料 |  | 1 | 式
|  |  | 89 | 8 | 4 |  | 間接工事費 |  | 1 | 式 | 0
|  |  | 90 | 9 | 5 |  | 共通仮設費 |  | 1 | 式 | 0
|  |  | 91 | 14 | 6 |  | 共通仮設費(率計算分） |  | 1 | 式
|  |  | 92 | 23 | 5 |  | 現場管理費 |  | 1 | 式
|  |  | 93 | UCHI04 | 6 |  | うち法定福利費の事業主負担額 |  | 1 | 式
|  |  | 94 | UCHI05 | 6 |  | うち建退共制度の掛金 |  | 1 | 式
|  |  | 95 | 46 | 5 |  | 据付間接費 |  | 1 | 式
|  |  | 96 | 158 | 3 |  | 設計技術費 |  | 1 | 式
|  |  | 97 | 25 | 2 |  | 一般管理費等 |  | 1 | 式
|  |  | 1 | 4 | 1 |  | 工事価格 |  |  |  | 0
|  |  | 98 |  | 0 |  | 西越河川応対第２号工事・西越魚道第２号工事
|  |  | 100 | 5 | 2 |  | 工事原価 |  | 1 | 式 | 0
|  |  | 101 | UCHI01 | 3 |  | うち安全衛生経費 |  | 1 | 式
|  |  | 102 | 6 | 3 |  | 直接工事費 |  | 1 | 式 | 0
|  |  | 103 | UCHI02 | 4 |  | うち材料費 |  | 1 | 式
|  |  | 104 | UCHI03 | 4 |  | うち労務費 |  | 1 | 式
|  |  | 105 | 168 | 4 |  | 直接工事費（仮設工を除く） |  | 1 | 式 | 0
|  |  | 106 |  | 9 |  | 土工 |  | 1 | 式 | 0
|  |  | 107 |  | 10 |  | 土工 |  | 1 | 式 | 0
|  |  | 108 |  | 11 |  | 掘削 |  | 494 | m3
|  |  | 109 |  | 11 |  | 盛土 | 構造物周辺 | 37 | m3
|  |  | 110 |  | 11 |  | 埋戻 | 構造物周辺 | 235 | m3
|  |  | 111 |  | 11 |  | 法面整形 | 切土法面 | 2 | ㎡
|  |  | 112 |  | 11 |  | 法面整形 | 盛土法面 | 31 | ㎡
|  |  | 113 |  | 11 |  | 基面整正 |  | 171 | ㎡
|  |  | 114 |  | 11 |  | 残土処理 |  | 192 | m3
|  |  | 115 |  | 9 |  | 構造物撤去・復旧工 |  | 1 | 式 | 0
|  |  | 116 |  | 10 |  | 撤去工 |  | 1 | 式 | 0
|  |  | 117 |  | 11 |  | 石積取壊し |  | 114 | ㎡
|  |  | 118 |  | 11 |  | 石積殻運搬処理 |  | 39 | m3
|  |  | 119 |  | 11 |  | 構造物取壊し | 有筋Co | 0.2 | m3
|  |  | 120 |  | 11 |  | コンクリート殻運搬・処理 | 有筋 | 0.5 | ton
|  |  | 121 |  | 11 |  | 構造物取壊し | 無筋Co | 108 | m3
|  |  | 122 |  | 11 |  | コンクリート殻運搬・処理 | 無筋 | 253.8 | ton
|  |  | 123 |  | 11 |  | 管理橋撤去 |  | 0.6 | ton
|  |  | 124 |  | 11 |  | 金属くず運搬処理 |  | 0.6 | ton
|  |  | 125 |  | 10 |  | 撤去工 | （工事用道路部） | 1 | 式 | 0
|  |  | 126 |  | 11 |  | 構造物取壊し | 有筋Co | 2.2 | m3
|  |  | 127 |  | 11 |  | コンクリート殻運搬・処理 | 有筋 | 5.5 | ton
|  |  | 128 |  | 11 |  | 廃プラスチック運搬処理 |  | 0.1 | ton
|  |  | 129 |  | 9 |  | 躯体工 | （上流エプロン工含む） | 1 | 式 | 0
|  |  | 130 |  | 10 |  | 基礎工 |  | 1 | 式 | 0
|  |  | 131 |  | 11 |  | 型枠 | 均しコンクリート | 9.8 | ㎡
|  |  | 132 |  | 11 |  | コンクリート | 均しコンクリート | 9.5 | m3
|  |  | 133 |  | 10 |  | 本体工 |  | 1 | 式 | 0
|  |  | 134 |  | 11 |  | 型枠 | 本体コンクリート | 259 | ㎡
|  |  | 135 |  | 11 |  | 鉄筋 | D13 | 4.34 | ton
|  |  | 136 |  | 11 |  | 鉄筋 | D16 | 1.29 | ton
|  |  | 137 |  | 11 |  | 鉄筋 | D22 | 0.28 | ton
|  |  | 138 |  | 11 |  | コンクリート |  | 169 | m3
|  |  | 139 |  | 11 |  | 魚道ブロック |  | 5 | 個
|  |  | 140 |  | 11 |  | モルタル充填 |  | 0.1 | m3
|  |  | 141 |  | 11 |  | 枠組足場 |  | 140 | 掛㎡
|  |  | 142 |  | 11 |  | 単管傾斜足場 |  | 31 | 掛㎡
|  |  | 143 |  | 10 |  | 付帯工 |  | 1 | 式 | 0
|  |  | 144 |  | 11 |  | タラップ |  | 12 | 本
|  |  | 145 |  | 11 |  | 止水板 |  | 8.7 | ｍ
|  |  | 146 |  | 11 |  | ダウエルバー |  | 32 | 本
|  |  | 147 |  | 11 |  | 伸縮目地 |  | 5 | ㎡
|  |  | 148 |  | 11 |  | 魚道ブロック溝鋼 | H2.0m SUS304 | 1 | 式
|  |  | 149 |  | 11 |  | 魚道ブロック溝鋼 | H2.6m SUS304 | 1 | 式
|  |  | 150 |  | 9 |  | 護岸工 |  | 1 | 式 | 0
|  |  | 151 |  | 10 |  | 護岸工 | （左岸上流+右岸上流） | 1 | 式 | 0
|  |  | 152 |  | 11 |  | 型枠 |  | 15 | ㎡
|  |  | 153 |  | 11 |  | 無筋コンクリート |  | 4.3 | m3
|  |  | 154 |  | 11 |  | 目地板 |  | 6 | ㎡
|  |  | 155 |  | 11 |  | 護岸ブロック |  | 41 | ㎡
|  |  | 156 |  | 11 |  | 胴込・裏込材(砕石) |  | 15 | m3
|  |  | 157 |  | 11 |  | 単管傾斜足場 |  | 42 | 掛㎡
|  |  | 158 |  | 9 |  | 護床工 |  | 1 | 式 | 0
|  |  | 159 |  | 10 |  | 護床工 | 上流部 | 1 | 式 | 0
|  |  | 160 |  | 11 |  | 護床ブロック据付 |  | 21 | 個
|  |  | 161 |  | 11 |  | 吸出し防止材 |  | 44.1 | ㎡
|  |  | 162 |  | 9 |  | 操作室水槽 |  | 1 | 式 | 0
|  |  | 163 |  | 10 |  | 基礎工 |  | 1 | 式 | 0
|  |  | 164 |  | 11 |  | 型枠 | 均しコンクリート | 1.7 | ㎡
|  |  | 165 |  | 11 |  | コンクリート | 均しコンクリート | 1.1 | m3
|  |  | 166 |  | 10 |  | 本体工 |  | 1 | 式 | 0
|  |  | 167 |  | 11 |  | 型枠 |  | 55 | ㎡
|  |  | 168 |  | 11 |  | コンクリート |  | 14 | m3
|  |  | 169 |  | 11 |  | 鉄筋 | D13 SD345 | 0.81 | ton
|  |  | 170 |  | 11 |  | 鉄筋 | D16 SD295 | 0.045 | ton
|  |  | 171 |  | 11 |  | 鉄筋 | D13 SD295 | 0.012 | ton
|  |  | 172 |  | 11 |  | 鉄筋 | D10 SD295 | 0.025 | ton
|  |  | 173 |  | 11 |  | 枠組足場 |  | 66 | 掛㎡
|  |  | 174 |  | 10 |  | 階段工 |  | 1 | 式 | 0
|  |  | 175 |  | 11 |  | 階段工 |  | 1 | 式
|  |  | 176 | 169 | 4 |  | 直接工事費（仮設工） |  | 1 | 式 | 0
|  |  | 177 |  | 9 |  | 仮設道路工 |  | 1 | 式 | 0
|  |  | 178 |  | 10 |  | 土工 |  | 1 | 式 | 0
|  |  | 179 |  | 11 |  | 仮設道路盛土（道路部 B<1.0） |  | 30 | m3
|  |  | 180 |  | 11 |  | 仮設道路盛土（道路部 1.0≦B<2.5） |  | 350 | m3
|  |  | 181 |  | 11 |  | 仮設道路盛土（道路部 2.5≦B<4.0） |  | 10 | m3
|  |  | 182 |  | 11 |  | 仮設道路盛土（道路部 4.0≦B） |  | 71 | m3
|  |  | 183 |  | 11 |  | 仮設道路盛土（水田部 1.0≦B<2.5） |  | 2 | m3
|  |  | 184 |  | 11 |  | 仮設道路盛土（水田部 2.5≦B<4.0） |  | 5 | m3
|  |  | 185 |  | 11 |  | 仮設道路盛土（水田部 4.0≦B） |  | 406 | m3
|  |  | 186 |  | 11 |  | 進入路盛土（1.0≦B<2.5） |  | 8 | m3
|  |  | 187 |  | 11 |  | 法面整形（切土部） |  | 9 | ㎡
|  |  | 188 |  | 11 |  | 法面整形（盛土部） |  | 440 | ㎡
|  |  | 189 |  | 11 |  | 作業残土処理工 |  | 18 | m3
|  |  | 190 |  | 10 |  | 作業土工 |  | 1 | 式 | 0
|  |  | 191 |  | 11 |  | 床掘 |  | 61 | m3
|  |  | 192 |  | 11 |  | 埋戻し |  | 39 | m3
|  |  | 193 |  | 11 |  | 基面整正 |  | 60 | ㎡
|  |  | 194 |  | 10 |  | 側溝工 |  | 1 | 式 | 0
|  |  | 195 |  | 11 |  | BF300 |  | 69.4 | ｍ
|  |  | 196 |  | 11 |  | BF350（既設再利用） |  | 33.6 | ｍ
|  |  | 197 |  | 11 |  | BF350 |  | 6.9 | ｍ
|  |  | 198 |  | 11 |  | BF300 蓋 |  | 15 | 枚
|  |  | 199 |  | 10 |  | 横断排水工 |  | 1 | 式 | 0
|  |  | 200 |  | 11 |  | ボックスカルバートB300-H300 |  | 34.8 | ｍ
|  |  | 201 |  | 10 |  | 集水桝工 |  | 1 | 式 | 0
|  |  | 202 |  | 11 |  | B600-H700 |  | 1 | 基
|  |  | 203 |  | 11 |  | B600-H800 |  | 1 | 基
|  |  | 204 |  | 11 |  | B600-H1300 |  | 1 | 基
|  |  | 205 |  | 11 |  | 集水桝蓋600×600 |  | 2 | 枚
|  |  | 206 |  | 11 |  | 集水桝蓋800×800 |  | 1 | 枚
|  |  | 207 |  | 11 |  | 昇降ステップ |  | 3 | 本
|  |  | 208 |  | 11 |  | 用水調節器 C型 |  | 1 | 基
|  |  | 209 |  | 11 |  | 硬質ポリ塩化ビニル管 VUφ100 |  | 1.7 | ｍ
|  |  | 210 |  | 11 |  | 取付式分水栓 φ100 |  | 1 | 個
|  |  | 211 |  | 10 |  | 取水口工 |  | 1 | 式 | 0
|  |  | 212 |  | 11 |  | 片掛口 |  | 3 | 箇所
|  |  | 213 |  | 10 |  | 排水口工 |  | 1 | 式 | 0
|  |  | 214 |  | 11 |  | 排水桝 |  | 1 | 基
|  |  | 215 |  | 11 |  | 硬質ポリ塩化ビニル管 VUφ100 |  | 1.8 | ｍ
|  |  | 216 |  | 10 |  | 敷鉄板 |  | 1 | 式 | 0
|  |  | 217 |  | 11 |  | 敷鉄板 |  | 1203 | ㎡
|  |  | 218 |  | 10 |  | 敷砂利 |  | 1 | 式 | 0
|  |  | 219 |  | 11 |  | 敷砂利舗装 |  | 429 | ㎡
|  |  | 220 |  | 10 |  | 安定シート |  | 1 | 式 | 0
|  |  | 221 |  | 11 |  | 安定シート |  | 1937 | ㎡
|  |  | 222 |  | 9 |  | 仮廻し水路工 |  | 1 | 式 | 0
|  |  | 223 |  | 10 |  | 仮廻し水路 |  | 1 | 式 | 0
|  |  | 224 |  | 11 |  | 積ブロック取壊し |  | 9 | m3
|  |  | 225 |  | 11 |  | 取壊殻運搬・処理 |  | 9 | m3
|  |  | 226 |  | 11 |  | コルゲートメタルパイプ設置撤去 |  | 5 | ｍ
|  |  | 227 |  | 11 |  | 護岸仮復旧 |  | 16 | 袋
|  |  | 228 |  | 9 |  | 仮締切工 |  | 1 | 式 | 0
|  |  | 229 |  | 10 |  | 仮締切工 |  | 1 | 式 | 0
|  |  | 230 |  | 11 |  | 大型土のう工 | 製作・据付,購入土 | 13 | 袋
|  |  | 231 |  | 11 |  | 大型土のう工 | 撤去 | 13 | 袋
|  |  | 232 |  | 11 |  | 遮水シート | 布設・撤去 | 32.5 | ㎡
|  |  | 233 |  | 11 |  | 小型土のう設置撤去 |  | 1.6 | m3
|  |  | 234 |  | 11 |  | 残土処理工 |  | 12 | m3
|  |  | 235 |  | 9 |  | 水替工 |  | 1 | 式 | 0
|  |  | 236 |  | 10 |  | 水替工 |  | 1 | 式 | 0
|  |  | 237 |  | 11 |  | 水替工（上流側） |  | 1 | 箇所
|  |  | 238 |  | 9 |  | 除雪工 |  | 1 | 式 | 0
|  |  | 239 |  | 10 |  | 除雪工 |  | 1 | 式 | 0
|  |  | 240 |  | 11 |  | 機械除雪 |  | 0.2 | km
|  |  | 241 | 8 | 3 |  | 間接工事費 |  | 1 | 式 | 0
|  |  | 242 | 9 | 4 |  | 共通仮設費 |  | 1 | 式 | 0
|  |  | 243 | 14 | 5 |  | 共通仮設費(率計算分） |  | 1 | 式
|  |  | 244 | 15 | 5 |  | 運搬費 |  | 1 | 式 | 0
|  |  | 245 |  | 9 |  | 仮設材輸送費 |  | 1 | 式 | 0
|  |  | 246 |  | 10 |  | 敷鉄板運搬 |  | 1 | 式 | 0
|  |  | 247 |  | 11 |  | 仮設材輸送（工事用道路） |  | 208 | ton
|  |  | 248 | 203 | 5 |  | 現場環境改善費 |  | 1 | 式 | 0
|  |  | 249 | 204 | 6 |  | 現場環境改善費（率計上） |  | 1 | 式
|  |  | 250 | 23 | 4 |  | 現場管理費 |  | 1 | 式 | 0
|  |  | 251 | UCHI04 | 5 |  | うち法定福利費の事業主負担額 |  | 1 | 式
|  |  | 252 | UCHI05 | 5 |  | うち建退共制度の掛金 |  | 1 | 式
|  |  | 253 | 220 | 5 |  | 現場管理費（率計上） |  | 1 | 式
|  |  | 254 | 25 | 2 |  | 一般管理費等 |  | 1 | 式
|  |  | 255 | 26 | 2 |  | 一括計上価格 |  | 1 | 式 | 0
|  |  | 256 |  | 9 |  | 管理棟建築工事 |  | 1 | 式 | 0
|  |  | 257 |  | 10 |  | 管理棟建築工事 |  | 1 | 式 | 0
|  |  | 258 |  | 11 |  | 管理棟建築工事 |  | 1 | 式
|  |  | 99 | 4 | 1 |  | 工事価格 |  |  |  | 0
[7 empty] | 合計（消費税抜き） |  |  |  | 0
注1記入は、設計図書に規定する内容に基づき行うこと。（「値引き」等、県の積算項目にない項目は計上しないこと）
2受任者氏名を自署する場合においては、押印を省略することができる。
3合計（消費税抜き）が入札書の金額と一致するものであること。
Note on E1: 行番号
Note on F1: 費目コード
Note on G1: レベル