## 内訳書
#&$SKHDIN_HINAGATA3#&$ |  | 三農水（整工）第3号
41 |  | 夏坂ダム防ダム第9号工事 |  |  |  | 工事費内訳書
1 |  | 20260604150316 | [8 empty] | 令和 年 月 日
20 | 内訳書 |  |  |  |  | 工事番号 | 三農水（整工）第3号 | 商号又は名称
K_名称 | 入力(積上有り）背景色 |  |  |  |  | 工事名 | 夏坂ダム防ダム第9号工事 | 代表者氏名
L_規格 | 入力(積上無し）背景色 |  |  |  |  | 積算担当者 |  | 受任者氏名
M_数量 | 積上げ無し文字色
N_単位 | 工事名称行背景色
O_金額 | 工事価格行背景色
[7 empty] | 工事区分・工種・種別 | 規 格 名 称 | 数 量 | 単 位 | 金 額
|  |  | 0 |  | 0 |  | 夏坂ダム防ダム第9号工事
|  |  | 2 | 41 | 2 |  | 製作工事価格 |  | 1 | 式 | 0
|  |  | 3 | 67 | 3 |  | 機器単体費 |  | 1 | 式 | 0
|  |  | 4 |  | 9 |  | 電気設備工 |  | 1 | 式 | 0
|  |  | 5 |  | 10 |  | 電気設備工 |  | 1 | 式 | 0
|  |  | 6 |  | 11 |  | 電気設備工(機器単体費） |  | 1 | 式 | 0
|  |  | 7 |  | 12 |  | 引込開閉器盤 | 閉鎖壁取付形、鋼板製、幅500×奥行200×高さ1030㎜ | 1 | 面
|  |  | 8 |  | 12 |  | 低圧動力盤 | 閉鎖自立形、鋼板製、幅700×奥行800×高さ1900㎜ | 1 | 面
|  |  | 9 |  | 12 |  | 低圧照明盤 | 閉鎖自立形、鋼板製、幅1000×奥行800×高さ1900㎜ | 1 | 面
|  |  | 10 |  | 12 |  | スコットトランス | 30kVA、低圧動力盤内 | 1 | 台
|  |  | 11 |  | 12 |  | 耐雷トランス | 7.5kVA、低圧照明盤内 | 1 | 台
|  |  | 12 |  | 12 |  | 耐電トランス | 3.0kVA、低圧照明盤内 | 1 | 台
|  |  | 13 |  | 12 |  | 管理設備用分電盤 |  | 1 | 面
|  |  | 14 |  | 12 |  | 非常用発電装置 | 屋内用、パッケージ型50kVA | 1 | 式
|  |  | 15 |  | 12 |  | 燃料小出槽 | 860ﾘｯﾄﾙ | 1 | 台
|  |  | 16 | 30 | 2 |  | 据付工事価格 |  | 1 | 式 | 0
|  |  | 17 | 31 | 3 |  | 据付工事原価 |  | 1 | 式 | 0
|  |  | 18 | 6 | 4 |  | 直接工事費 |  | 1 | 式 | 0
|  |  | 19 | 171 | 5 |  | 直接工事費（共通仮設費対象） |  | 1 | 式 | 0
|  |  | 20 |  | 9 |  | 運搬工 |  | 1 | 式 | 0
|  |  | 21 |  | 10 |  | 運搬工 |  | 1 | 式 | 0
|  |  | 22 |  | 11 |  | 運搬工 |  | 1 | 式 | 0
|  |  | 23 |  | 12 |  | 輸送費（電気通信設備） | 1.51ton,284km | 1 | 式
|  |  | 24 |  | 12 |  | 輸送費（電気通信設備） | 1.58ton,1147km | 1 | 式
|  |  | 25 |  | 9 |  | 撤去工 |  | 1 | 式 | 0
|  |  | 26 |  | 10 |  | 撤去工 |  | 1 | 式 | 0
|  |  | 27 |  | 11 |  | 産業廃棄物処分費(施設機械) |  | 1 | 式 | 0
|  |  | 28 |  | 12 |  | 金属くず |  | 3.1 | ton
|  |  | 29 |  | 12 |  | 輸送費（修繕工事） | ダム管理設備,3.1ton,53.6km | 1 | 式
|  |  | 30 |  | 12 |  | コンクリート殻（有筋） |  | 2.5 | ton
|  |  | 31 |  | 12 |  | SP 殻運搬 | ｺﾝｸﾘｰﾄ(鉄筋)構造物とりこわし,機械積込,無し,18.5km以下, | 1 | m3
|  |  | 32 |  | 12 |  | コンクリート殻（無筋） |  | 1.6 | ton
|  |  | 33 |  | 12 |  | SP 殻運搬 | ｺﾝｸﾘｰﾄ(無筋)構造物とりこわし,機械積込,無し,18.5km以下, | 0.7 | m3
|  |  | 34 |  | 11 |  | 設備撤去工 |  | 1 | 式 | 0
|  |  | 35 |  | 12 |  | 引込開閉器盤撤去工 |  | 1 | 面
|  |  | 36 |  | 12 |  | 低圧動力盤撤去工 |  | 1 | 面
|  |  | 37 |  | 12 |  | 低圧照明盤撤去工 |  | 1 | 面
|  |  | 38 |  | 12 |  | 分電盤撤去工 |  | 1 | 面
|  |  | 39 |  | 12 |  | 非常用発電装置撤去工 |  | 1 | 台
|  |  | 40 |  | 12 |  | 排気管通気管撤去工 |  | 1 | 台
|  |  | 41 |  | 12 |  | 給気ファン撤去工 |  | 1 | 台
|  |  | 42 |  | 11 |  | 配管・配線撤去工 |  | 1 | 式 | 0
|  |  | 43 |  | 12 |  | ケーブル撤去工（600V CV 22sq-3c） | 再使用しない場合,ピット配線,40mm以下,0.00,600V CV 60sq-3c | 4 | ｍ
|  |  | 44 |  | 12 |  | ケーブル撤去工（600V CV 38sq-3c） | 再使用しない場合,ピット配線,40mm以下,0.00,600V CV 38sq-3c | 8.7 | ｍ
|  |  | 45 |  | 12 |  | ケーブル撤去工（600V CV 22sq-3c） | 再使用しない場合,ピット配線,40mm以下,0.00,600V CV 22sq-3c | 8 | ｍ
|  |  | 46 |  | 12 |  | ケーブル撤去工（600V CV 14sq-3c） | 再使用しない場合,ピット配線,20mm以下,0.00,600V CV 14sq-3c | 3.9 | ｍ
|  |  | 47 |  | 12 |  | ケーブル撤去工（600V CV 14sq-2c） | 再使用しない場合,ピット配線,20mm以下,0.00,600V CV 14sq-2c | 23.2 | ｍ
|  |  | 48 |  | 12 |  | ケーブル撤去工（600V CV 5.5sq-2c） | 再使用しない場合,ピット配線,20mm以下,0.00,600V CV 5.5sq-2c | 3.3 | ｍ
|  |  | 49 |  | 12 |  | ケーブル撤去工（CVV-S-1.25SQ-2C） | 再使用しない場合,ピット配線,20mm以下,0.00,CVV-S-1.25SQ-2C | 12.3 | ｍ
|  |  | 50 |  | 12 |  | ケーブル撤去工（IV14sq） | 再使用しない場合,ピット配線,10mm以下,0.00,IV14sq | 12 | ｍ
|  |  | 51 |  | 12 |  | ケーブル撤去工（IV5.5sq） | 再使用しない場合,ピット配線,10mm以下,0.00,IV5.5sq | 7 | ｍ
|  |  | 52 |  | 12 |  | ケーブル撤去工（CVV1.25sq-2c） | 再使用しない場合,管内配線,5mm以下,0.00,CVV1.25sq-2c | 3.3 | ｍ
|  |  | 53 |  | 12 |  | ケーブル撤去工（600V CV 60sq-3c） | 再使用しない場合,ラック・ダクト配線,40mm以下,0.00,600V CV 60sq-3c | 2.3 | ｍ
|  |  | 54 |  | 12 |  | ケーブル撤去工（600V CV 38sq-3c） | 再使用しない場合,ラック・ダクト配線,40mm以下,0.00,600V CV 38sq-3c | 1.3 | ｍ
|  |  | 55 |  | 12 |  | ケーブル撤去工（600V CV 22sq-3c） | 再使用しない場合,ラック・ダクト配線,40mm以下,0.00,600V CV 22sq-3c | 1.3 | ｍ
|  |  | 56 |  | 12 |  | ケーブル撤去工（600V CV 14sq-3c） | 再使用しない場合,ラック・ダクト配線,40mm以下,0.00,600V CV 14sq-3c | 2 | ｍ
|  |  | 57 |  | 12 |  | ケーブル撤去工（600V CV 14sq-2c） | 再使用しない場合,ラック・ダクト配線,20mm以下,0.00,600V CV 14sq-2c | 7.9 | ｍ
|  |  | 58 |  | 12 |  | ケーブル撤去工（600V CV 5.5sq-2c) | 再使用しない場合,ラック・ダクト配線,20mm以下,0.00,600V CV 5.5sq-2c | 2.3 | ｍ
|  |  | 59 |  | 12 |  | ケーブル撤去工（CVV1.25sq-2c） | 再使用しない場合,ラック・ダクト配線,5mm以下,0.00,CVV1.25sq-2c | 7.6 | ｍ
|  |  | 60 |  | 12 |  | ケーブル撤去工（IV38sq） | 再使用しない場合,ラック・ダクト配線,20mm以下,0.00,IV38sq | 6 | ｍ
|  |  | 61 |  | 12 |  | ケーブル撤去工（IV8sq） | 再使用しない場合,ラック・ダクト配線,10mm以下,0.00,IV8sq | 4.6 | ｍ
|  |  | 62 |  | 12 |  | ケーブル撤去工（IV5.5sq） | 再使用しない場合,ラック・ダクト配線,10mm以下,0.00,IV5.5sq | 1.3 | ｍ
|  |  | 63 |  | 12 |  | ケーブル撤去工（600V CV 14sq-3c） | 再使用しない場合,ラック・ダクト配線,40mm以下,0.00,600V CV 14sq-3c | 3 | ｍ
|  |  | 64 |  | 12 |  | ケーブル撤去工（600V CV 14sq-2c） | 再使用しない場合,ラック・ダクト配線,20mm以下,0.00,600V CV 14sq-2c | 6 | ｍ
|  |  | 65 |  | 12 |  | 電線管撤去（VE16） | 再使用しない場合,硬質ビニル管,-,16,屋外･屋内(露出),0.00,無,無,無, | 3.3 | ｍ
|  |  | 66 |  | 12 |  | ケーブル撤去工（600V CV 38sq-3c） | 再使用しない場合,ピット配線,40mm以下,0.00,600V CV 38sq-3c | 7.5 | ｍ
|  |  | 67 |  | 12 |  | ケーブル撤去工（600V CV 22sq-3c） | 再使用しない場合,ピット配線,20mm以下,0.00,600V CV 22sq-3c | 7.5 | ｍ
|  |  | 68 |  | 12 |  | ケーブル撤去工（600V IV8sq） | 再使用しない場合,ピット配線,10mm以下,0.00,600V IV8sq | 7.5 | ｍ
|  |  | 69 |  | 12 |  | ケーブル撤去工（600V CV 38sq-3c） | 再使用しない場合,管内配線,40mm以下,0.00,600V CV 38sq-3c | 5.4 | ｍ
|  |  | 70 |  | 12 |  | ケーブル撤去工（600V CV 22sq-3c） | 再使用しない場合,管内配線,20mm以下,0.00,600V CV 22sq-3c | 5.4 | ｍ
|  |  | 71 |  | 12 |  | ケーブル撤去工（600V IV8sq） | 再使用しない場合,管内配線,10mm以下,0.00,600V IV8sq | 5.4 | ｍ
|  |  | 72 |  | 11 |  | 基礎撤去工 |  | 1 | 式 | 0
|  |  | 73 |  | 12 |  | 【構造物取壊し】 | 有筋,なし,人力,昼間施工, | 1 | m3
|  |  | 74 |  | 12 |  | 【構造物取壊し】 | 無筋,なし,人力,昼間施工, | 0.7 | m3
|  |  | 75 |  | 12 |  | コンクリートはつり(人力) | 床,t≦3cm | 3.4 | ㎡
|  |  | 76 |  | 9 |  | 電気設備据付・調整工 |  | 1 | 式 | 0
|  |  | 77 |  | 10 |  | 電気設備据付・調整工 |  | 1 | 式 | 0
|  |  | 78 |  | 11 |  | 電気設備据付・調整工 |  | 1 | 式 | 0
|  |  | 79 |  | 12 |  | 引込開閉器盤据付工 | 低圧配電盤,分岐盤,0.00,0.00,0.00,無, | 1 | 面
|  |  | 80 |  | 12 |  | 引込開閉器盤調整工 | 高圧配電盤,引込盤,0.00,0.00,無, | 1 | 面
|  |  | 81 |  | 12 |  | 低圧動力盤据付工 | 低圧配電盤,電動機盤,0.00,0.00,0.00,無, | 1 | 面
|  |  | 82 |  | 12 |  | 低圧動力盤調整工 | 高圧配電盤,照明用変圧器盤,0.00,0.00,無, | 1 | 面
|  |  | 83 |  | 12 |  | 低圧照明盤据付工 | 低圧配電盤,照明用変圧器盤,0.00,0.00,0.00,無, | 1 | 面
|  |  | 84 |  | 12 |  | 配電盤調整工 | 高圧配電盤,照明用変圧器盤,0.00,0.00,無, | 1 | 面
|  |  | 85 |  | 12 |  | 分電盤取付工 | 分電盤,前面 0.4㎡以下,露出 | 1 | 面
|  |  | 86 |  | 12 |  | 非常用発電設備据付工（燃料小出槽含） | ﾊﾟｯｹｰｼﾞ形,,,50kVA以下,別置型 1000L以下,無 | 1 | 台
|  |  | 87 |  | 12 |  | 非常用発電設備調整工 | ﾊﾟｯｹｰｼﾞ形,,,50kVA以下,無 | 1 | 台
|  |  | 88 |  | 12 |  | 排気管通気管据付工 |  | 1 | 台
|  |  | 89 |  | 12 |  | 給気ファン据付工 |  | 1 | 台
|  |  | 90 |  | 11 |  | 配管・配線工 |  | 1 | 式 | 0
|  |  | 91 |  | 12 |  | 低圧電力ケーブル・電線配線工（標準） | ピット,CVｹｰﾌﾞﾙ,600V,３心,60mm2,屋外･屋内 | 4.1 | ｍ
|  |  | 92 |  | 12 |  | 低圧電力ケーブル・電線配線工（標準） | ピット,CVｹｰﾌﾞﾙ,600V,３心,38mm2,屋外･屋内 | 16.2 | ｍ
|  |  | 93 |  | 12 |  | 低圧電力ケーブル・電線配線工（標準） | ピット,CVｹｰﾌﾞﾙ,600V,３心,22mm2,屋外･屋内 | 15.5 | ｍ
|  |  | 94 |  | 12 |  | 低圧電力ケーブル・電線配線工（標準） | ピット,CVｹｰﾌﾞﾙ,600V,３心,14mm2,屋外･屋内 | 3.9 | ｍ
|  |  | 95 |  | 12 |  | 低圧電力ケーブル・電線配線工（標準） | ピット,CVｹｰﾌﾞﾙ,600V,２心,14mm2,屋外･屋内 | 23.2 | ｍ
|  |  | 96 |  | 12 |  | 低圧電力ケーブル・電線配線工（標準） | ピット,CVｹｰﾌﾞﾙ,600V,２心,5.5mm2,屋外･屋内 | 3.4 | ｍ
|  |  | 97 |  | 12 |  | 制御ケーブル配線工CVV-S1.25sq-2c | ピット,CVV-Sｹｰﾌﾞﾙ,2心,2mm2,屋外･屋内 | 12.6 | ｍ
|  |  | 98 |  | 12 |  | 低圧電力ケーブル・電線配線工（標準） | ピット,IV,600V,-,14mm2,屋外･屋内 | 4.1 | ｍ
|  |  | 99 |  | 12 |  | 低圧電力ケーブル・電線配線工（標準） | ピット,IV,600V,-,5.5mm2,屋外･屋内 | 22.5 | ｍ
|  |  | 100 |  | 12 |  | 低圧電力ケーブル・電線配線工（標準） | 管 内,CVｹｰﾌﾞﾙ,600V,３心,60mm2,地中･屋外･屋内 | 1.1 | ｍ
|  |  | 101 |  | 12 |  | 低圧電力ケーブル・電線配線工（標準） | 管 内,CVｹｰﾌﾞﾙ,600V,２心,5.5mm2,地中･屋外･屋内 | 1.1 | ｍ
|  |  | 102 |  | 12 |  | 制御ケーブル配線工CVV-S1.25sq-2c | 管 内,CVV-Sｹｰﾌﾞﾙ,2心,2mm2,地中･屋外･屋内 | 6.3 | ｍ
|  |  | 103 |  | 12 |  | 低圧電力ケーブル・電線配線工（標準） | 管 内,IV,600V,-,14mm2,地中･屋外･屋内 | 1.1 | ｍ
|  |  | 104 |  | 12 |  | 低圧電力ケーブル・電線配線工（標準） | ラック・ダクト内,CVｹｰﾌﾞﾙ,600V,３心,60mm2,屋外･屋内 | 2.6 | ｍ
|  |  | 105 |  | 12 |  | 低圧電力ケーブル・電線配線工（標準） | ラック・ダクト内,CVｹｰﾌﾞﾙ,600V,３心,38mm2,屋外･屋内 | 1.3 | ｍ
|  |  | 106 |  | 12 |  | 低圧電力ケーブル・電線配線工（標準） | ラック・ダクト内,CVｹｰﾌﾞﾙ,600V,３心,22mm2,屋外･屋内 | 1.3 | ｍ
|  |  | 107 |  | 12 |  | 低圧電力ケーブル・電線配線工（標準） | ラック・ダクト内,CVｹｰﾌﾞﾙ,600V,３心,2mm2,屋外･屋内 | 5 | ｍ
|  |  | 108 |  | 12 |  | 低圧電力ケーブル・電線配線工（標準） | ラック・ダクト内,CVｹｰﾌﾞﾙ,600V,２心,14mm2,屋外･屋内 | 13.9 | ｍ
|  |  | 109 |  | 12 |  | 低圧電力ケーブル・電線配線工（標準） | ラック・ダクト内,CVｹｰﾌﾞﾙ,600V,２心,5.5mm2,屋外･屋内 | 2.6 | ｍ
|  |  | 110 |  | 12 |  | 低圧電力ケーブル・電線配線工（標準） | ラック・ダクト内,IV,600V,-,38mm2,屋外･屋内 | 6 | ｍ
|  |  | 111 |  | 12 |  | 制御ケーブル配線工CVV-S1.25sq-2c | ラック・ダクト内,CVV-Sｹｰﾌﾞﾙ,2心,2mm2,屋外･屋内 | 8.5 | ｍ
|  |  | 112 |  | 12 |  | 低圧電力ケーブル・電線配線工（標準） | ラック・ダクト内,IV,600V,-,14mm2,屋外･屋内 | 2.6 | ｍ
|  |  | 113 |  | 12 |  | 低圧電力ケーブル・電線配線工（標準） | ラック・ダクト内,IV,600V,-,5.5mm2,屋外･屋内 | 3.6 | ｍ
|  |  | 114 |  | 12 |  | 鋼電線管 ねじ無し75mm | 厚鋼電線管,-,70,屋外･屋内(露出),0.00,0.00,無,無,無, | 2.2 | ｍ
|  |  | 115 |  | 12 |  | 鋼電線管 ねじ無し25mm | 厚鋼電線管,-,28,屋外･屋内(露出),0.00,0.00,無,無,無, | 1.6 | ｍ
|  |  | 116 |  | 12 |  | ボックスコネクタ | E75 | 2 | 個
|  |  | 117 |  | 12 |  | ブッシング | E75 | 2 | 個
|  |  | 118 |  | 12 |  | ブッシング | E25 | 1 | 個
|  |  | 119 |  | 12 |  | 低圧電力ケーブル・電線配線工（標準） | 管 内,CVｹｰﾌﾞﾙ,600V,３心,38mm2,地中･屋外･屋内 | 5.4 | ｍ
|  |  | 120 |  | 12 |  | 低圧電力ケーブル・電線配線工（標準） | 管 内,CVｹｰﾌﾞﾙ,600V,３心,22mm2,地中･屋外･屋内 | 5.4 | ｍ
|  |  | 121 |  | 12 |  | 低圧電力ケーブル・電線配線工（標準） | 管 内,IV,600V,-,5.5mm2,地中･屋外･屋内 | 5.4 | ｍ
|  |  | 122 |  | 12 |  | 不燃材料パテ |  | 2 | 箇所
|  |  | 123 |  | 11 |  | 据付材料 |  | 1 | 式 | 0
|  |  | 124 |  | 12 |  | キャンパスダクト | □660 | 1 | 個
|  |  | 125 |  | 12 |  | 炭素鋼鋼管 | SGP 80A | 3.5 | ｍ
|  |  | 126 |  | 12 |  | フランジ | JIS 10K 80A | 1 | 個
|  |  | 127 |  | 12 |  | 伸縮継手 | JIS 10K 80A | 1 | 個
|  |  | 128 |  | 12 |  | ロックウール断熱 | 75t、シルバーカラー鋼板仕上 | 2.6 | ㎡
|  |  | 129 |  | 12 |  | ステンレス鋼板 | SUS304□200×200 1.5t | 1 | 個
|  |  | 130 |  | 12 |  | 炭素鋼鋼管 | SGP 15A | 10.8 | ｍ
|  |  | 131 |  | 12 |  | 仕切弁 | JIS 10K 15A | 2 | 個
|  |  | 132 |  | 12 |  | フレキシブル継手 | JIS 10K 80A | 4 | 個
|  |  | 133 |  | 12 |  | フランジ | JIS 10K 15A | 14 | 個
|  |  | 134 |  | 12 |  | 炭素鋼鋼管 | SGP 32A | 1.8 | ｍ
|  |  | 135 |  | 12 |  | ソケット | JIS 10K 32A | 1 | 個
|  |  | 136 |  | 12 |  | 給気ファン | 734×734×265 | 1 | 個
|  |  | 137 |  | 11 |  | 基礎工（発動発電機） |  | 1 | 式 | 0
|  |  | 138 |  | 12 |  | SP コンクリート | 小型構造物,人力打設,計上する,-,一般養生,-,無し,-,,21-8-25(20)(普通) W/C60% | 1 | m3
|  |  | 139 |  | 12 |  | SP コンクリート | 小型構造物,人力打設,計上する,-,一般養生,-,無し,-,,18-8-40(普通) W/C65% | 0.3 | m3
|  |  | 140 |  | 12 |  | SP コンクリート | 無筋･鉄筋構造物,人力打設,計上する,-,一般養生,-,無し,-,,18-8-40(普通) W/C65% | 0.2 | m3
|  |  | 141 |  | 12 |  | モルタル工 | 防水モルタル,床,30mm | 0.1 | ㎡
|  |  | 142 |  | 12 |  | モルタル工 | 防水モルタル,壁,25mm | 0.1 | ㎡
|  |  | 143 |  | 12 |  | SP 型枠 | 一般型枠,均しｺﾝｸﾘｰﾄ | 1.7 | ㎡
|  |  | 144 |  | 12 |  | SP 型枠 | 一般型枠,小型構造物 | 3.2 | ㎡
|  |  | 145 |  | 12 |  | 【鉄筋工】 | SD295,D13,一般構造物,10t未満,－,無し,一般構造物（切梁無し）,10%未満 | 0.09 | ton
|  |  | 146 |  | 12 |  | 【排水構造物工】 | 蓋版,昼間施工,ｺﾝｸﾘｰﾄ･鋼製,40kg/枚以下,なし,-,,-,再利用撤去を行なわない | 1 | 枚
|  |  | 147 |  | 12 |  | 縞鋼板 | 厚4.5～6.0 | 0.01 | ton
|  |  | 148 |  | 9 |  | 仮設工 |  | 1 | 式 | 0
|  |  | 149 |  | 10 |  | 仮設工 |  | 1 | 式 | 0
|  |  | 150 |  | 11 |  | 発動発電機 |  | 1 | 式 | 0
|  |  | 151 |  | 12 |  | 非常用発電設備据付工 | ﾊﾟｯｹｰｼﾞ形,,,50kVA以下,搭載型,無 | 1 | 台
|  |  | 152 |  | 12 |  | 非常用発電設備調整工 | ﾊﾟｯｹｰｼﾞ形,,,50kVA以下,無 | 1 | 台
|  |  | 153 |  | 12 |  | 非常用発電設備撤去工 | ﾊﾟｯｹｰｼﾞ形,,,50kVA以下,搭載型,無 | 0.5 | 台
|  |  | 154 |  | 12 |  | 発動発電機[Ｄ駆動･～超低･排対型(～3次)] | 定格容量60kva | 60 | 日
|  |  | 155 |  | 12 |  | 600V架橋PE絶縁ﾋﾞﾆﾙｼｰｽｹｰﾌﾞﾙ(CV) | 3心 断面積60 | 3.5 | ｍ
|  |  | 156 |  | 12 |  | 制御用絶縁ﾋﾞﾆﾙｼｰｽｹｰﾌﾞﾙ(CVV) | 4心 断面積1.25 | 3.5 | ｍ
|  |  | 157 |  | 12 |  | ６００Ｖビニル絶縁電線（ＩＶ） | より線 断面積14 | 3.5 | ｍ
|  |  | 158 |  | 12 |  | 波付硬質合成樹脂管 | 波付ポリエチレン電線管（FEP） 径65 | 2.2 | ｍ
|  |  | 159 |  | 12 |  | 波付硬質合成樹脂管 | 波付ポリエチレン電線管（FEP） 径30 | 2.2 | ｍ
|  |  | 160 |  | 12 |  | 低圧電力ケーブル・電線配線工（標準） | 管 内,CVｹｰﾌﾞﾙ,600V,３心,60mm2,地中･屋外･屋内 | 8.1 | ｍ
|  |  | 161 |  | 12 |  | ケーブル撤去工 | 再使用しない場合,管内配線,40mm以下,0.00,600V CV 60sq-3c | 8.1 | ｍ
|  |  | 162 |  | 12 |  | 制御ケーブル配線工CVV1.25sq-c | 管 内,CVVｹｰﾌﾞﾙ,4心,2mm2,地中･屋外･屋内 | 6.9 | ｍ
|  |  | 163 |  | 12 |  | ケーブル撤去工 | 再使用しない場合,管内配線,20mm以下,0.00,CVV-1.25SQ-4C | 6.9 | ｍ
|  |  | 164 |  | 12 |  | 低圧電力ケーブル・電線配線工（標準） | 管 内,IV,600V,-,14mm2,地中･屋外･屋内 | 8.1 | ｍ
|  |  | 165 |  | 12 |  | ケーブル撤去工 | 再使用しない場合,管内配線,10mm以下,0.00,IV14sq | 8.1 | ｍ
|  |  | 166 |  | 12 |  | 電線管敷設（FEP65） | 波付硬質合成樹脂管,-,65,地 中 (構内),0.00,0.00,無,無,無, | 8.1 | ｍ
|  |  | 167 |  | 12 |  | 電線管撤去工 | 再使用しない場合,波付硬質合成樹脂管,-,65,地 中 (構内),0.00,無,無,無, | 8.1 | ｍ
|  |  | 168 |  | 12 |  | 電線管敷設（FEP30） | 波付硬質合成樹脂管,-,30,地 中 (構内),0.00,0.00,無,無,無, | 6.9 | ｍ
|  |  | 169 |  | 12 |  | 電線管撤去工 | 再使用しない場合,波付硬質合成樹脂管,-,30,地 中 (構内),0.00,無,無,無, | 6.9 | ｍ
|  |  | 170 | 8 | 4 |  | 間接工事費 |  | 1 | 式 | 0
|  |  | 171 | 9 | 5 |  | 共通仮設費 |  | 1 | 式 | 0
|  |  | 172 | 14 | 6 |  | 共通仮設費(率計算分） |  | 1 | 式
|  |  | 173 | 23 | 5 |  | 現場管理費 |  | 1 | 式
|  |  | 174 | 192 | 5 |  | 機器間接費 |  | 1 | 式 | 0
|  |  | 175 | 48 | 6 |  | 技術者間接費 |  | 1 | 式 | 0
|  |  | 176 | 134 | 7 |  | 技術者間接費（技術者） |  | 1 | 式
|  |  | 177 | 135 | 7 |  | 技術者間接費（技術員） |  | 1 | 式
|  |  | 178 | 193 | 6 |  | 機器管理費 |  | 1 | 式
|  |  | 179 | 25 | 3 |  | 一般管理費等 |  | 1 | 式
|  |  | 1 | 4 | 1 |  | 工事価格 |  |  |  | 0
[7 empty] | 合計（消費税抜き） |  |  |  | 0
注1記入は、設計図書に規定する内容に基づき行うこと。（「値引き」等、県の積算項目にない項目は計上しないこと）
2受任者氏名を自署する場合においては、押印を省略することができる。
3合計（消費税抜き）が入札書の金額と一致するものであること。
Note on E1: 行番号
Note on F1: 費目コード
Note on G1: レベル